## CONDUITS
[CONDUITS]
;;Name | From Node | To Node | Length | Roughness | InOffset | OutOffset | InitFlow | MaxFlow
;;-------------- | ---------------- | ---------------- | ---------- | ---------- | ---------- | ---------- | ---------- | ----------
158 | 240 | 347 | 250 | 0.01 | 0 | 0 | 0 | 0
163 | 245 | 240 | 85 | 0.01 | 0 | 2.0105 | 0 | 0
156 | 239 | 240 | 220 | 0.01 | 0 | 0.5 | 0 | 0
153 | 236 | 240 | 85 | 0.01 | 0 | 1.3035 | 0 | 0
152 | 235 | 236 | 200 | 0.01 | 0 | 1.9675 | 0 | 0
149 | 232 | 236 | 85 | 0.01 | 0 | 0 | 0 | 0
161 | 243 | 239 | 80 | 0.01 | 0 | 5.007 | 0 | 0
155 | 238 | 239 | 210 | 0.01 | 0 | 0 | 0 | 0
169 | 250 | 245 | 85 | 0.01 | 0 | 0 | 0 | 0
162 | 244 | 245 | 170 | 0.01 | 0 | 4.437 | 0 | 0
148 | 231 | 232 | 190 | 0.01 | 0 | 1.6 | 0 | 0
144 | 228 | 232 | 85 | 0.01 | 0 | 0.0915 | 0 | 0
151 | 234 | 235 | 200 | 0.01 | 0 | 0 | 0 | 0
154 | 237 | 238 | 220 | 0.01 | 0 | 0 | 0 | 0
160 | 242 | 243 | 215 | 0.01 | 0 | 0.13 | 0 | 0
450 | z_0512_001_101 | 244 | 70 | 0.01 | 0 | 0 | 0 | 0
177 | 258 | 250 | 160 | 0.01 | 0 | 0 | 0 | 0
167 | 249 | 250 | 155 | 0.01 | 0 | 0.9545 | 0 | 0
143 | 227 | 228 | 185 | 0.01 | 0 | 2.0895 | 0 | 0
137 | 221 | 228 | 85 | 0.01 | 0 | 0 | 0 | 0
147 | 230 | 231 | 190 | 0.01 | 0 | 0 | 0 | 0
150 | 233 | 234 | 200 | 0.01 | 0 | 0.05 | 0 | 0
448 | z_0512_001_099 | 237 | 80 | 0.01 | 0 | 6.101 | 0 | 0
159 | 241 | 237 | 80 | 0.01 | 0 | 0.9 | 0 | 0
87 | 177 | 237 | 220 | 0.01 | 0 | 0.20579 | 0 | 0
449 | z_0512_001_100 | 242 | 215 | 0.01 | 0 | 0.05 | 0 | 0
451 | z_0512_001_102 | 249 | 90 | 0.01 | 0 | 3.5125 | 0 | 0
166 | 248 | 249 | 215 | 0.01 | 0 | 0 | 0 | 0
183 | 263 | 258 | 80 | 0.01 | 0 | 0 | 0 | 0
176 | 257 | 258 | 200 | 0.01 | 0 | 3.5905 | 0 | 0
138 | 222 | 221 | 170 | 0.01 | 0 | 2.199 | 0 | 0
136 | 220 | 221 | 85 | 0.01 | 0 | 0.5 | 0 | 0
142 | 226 | 227 | 185 | 0.01 | 0 | 0 | 0 | 0
145 | 229 | 230 | 190 | 0.01 | 0 | 0 | 0 | 0
446 | z_0512_001_097 | 233 | 80 | 0.01 | 0 | 2.0155 | 0 | 0
88 | 178 | 233 | 220 | 0.01 | 0 | 0 | 0 | 0
86 | 176 | 177 | 80 | 0.01 | 0 | 0.3 | 0 | 0
48 | 141 | 177 | 225 | 0.01 | 0 | 1.1117 | 0 | 0
419 | z_0512_001_070 | 241 | 220 | 0.01 | 0 | 4.659 | 0 | 0
164 | 246 | 241 | 80 | 0.01 | 0 | 0 | 0 | 0
172 | 253 | 248 | 80 | 0.01 | 0 | 0 | 0 | 0
165 | 247 | 248 | 165 | 0.01 | 0 | 2.408 | 0 | 0
456 | z_0512_001_107 | 257 | 200 | 0.01 | 0 | 0 | 0 | 0
188 | 268 | 263 | 80 | 0.01 | 0 | 0 | 0 | 0
182 | 262 | 263 | 200 | 0.01 | 0 | 4.0345 | 0 | 0
276 | 348 | 220 | 250 | 0.01 | 0 | 4.362 | 0 | 0
134 | 219 | 220 | 155 | 0.01 | 0 | 0.591 | 0 | 0
128 | 213 | 220 | 110 | 0.01 | 0 | 0.9 | 0 | 0
139 | 223 | 222 | 170 | 0.01 | 0 | 0 | 0 | 0
141 | 225 | 226 | 185 | 0.01 | 0 | 0 | 0 | 0
445 | z_0512_001_096 | 229 | 80 | 0.01 | 0 | 2.6085 | 0 | 0
89 | 179 | 229 | 220 | 0.01 | 0 | 0 | 0 | 0
420 | z_0512_001_071 | 178 | 80 | 0.01 | 0 | 1.3775 | 0 | 0
49 | 142 | 178 | 225 | 0.01 | 0 | 0 | 0 | 0
374 | z_0512_001_025 | 141 | 80 | 0.01 | 0 | 4.4275 | 0 | 0
47 | 140 | 141 | 80 | 0.01 | 0 | 0 | 0 | 0
23 | 119 | 141 | 250 | 0.01 | 0 | 2.9285 | 0 | 0
85 | 175 | 176 | 80 | 0.01 | 0 | 0 | 0 | 0
417 | z_0512_001_068 | 246 | 220 | 0.01 | 0 | 4.507 | 0 | 0
170 | 251 | 246 | 80 | 0.01 | 0 | 0 | 0 | 0
452 | z_0512_001_103 | 247 | 165 | 0.01 | 0 | 0 | 0 | 0
175 | 256 | 253 | 80 | 0.01 | 0 | 0.07 | 0 | 0
171 | 252 | 253 | 165 | 0.01 | 0 | 2.256 | 0 | 0
195 | 274 | 268 | 165 | 0.01 | 0 | 0.4 | 0 | 0
187 | 267 | 268 | 200 | 0.01 | 0 | 0.8635 | 0 | 0
129 | 214 | 213 | 160 | 0.01 | 0 | 2.869 | 0 | 0
127 | 212 | 213 | 160 | 0.01 | 0 | 0 | 0 | 0
133 | 218 | 219 | 155 | 0.01 | 0 | 0 | 0 | 0
140 | 224 | 223 | 160 | 0.01 | 0 | 0 | 0 | 0
444 | z_0512_001_095 | 225 | 80 | 0.01 | 0 | 1.7835 | 0 | 0
91 | 180 | 225 | 220 | 0.01 | 0 | 0 | 0 | 0
421 | z_0512_001_072 | 179 | 80 | 0.01 | 0 | 2.0585 | 0 | 0
50 | 143 | 179 | 225 | 0.01 | 0 | 0 | 0 | 0
375 | z_0512_001_026 | 142 | 80 | 0.01 | 0 | 0.725 | 0 | 0
22 | 118 | 142 | 250 | 0.01 | 0 | 0 | 0 | 0
365 | z_0512_001_016 | 119 | 40 | 0.01 | 0 | 1.19 | 0 | 0
348 | 98 | 119 | 215 | 0.01 | 0 | 0 | 0 | 0
418 | z_0512_001_069 | 140 | 225 | 0.01 | 0 | 3.951 | 0 | 0
45 | 139 | 140 | 80 | 0.01 | 0 | 0.9715 | 0 | 0
25 | 120 | 140 | 240 | 0.01 | 0 | 0 | 0 | 0
84 | 174 | 175 | 80 | 0.01 | 0 | 0 | 0 | 0
415 | z_0512_001_066 | 251 | 220 | 0.01 | 0 | 4.355 | 0 | 0
173 | 254 | 251 | 80 | 0.01 | 0 | 0 | 0 | 0
453 | z_0512_001_104 | 252 | 165 | 0.01 | 0 | 0 | 0 | 0
181 | 261 | 256 | 80 | 0.01 | 0 | 0 | 0 | 0
174 | 255 | 256 | 165 | 0.01 | 0 | 1.986 | 0 | 0
460 | z_0512_001_111 | 267 | 200 | 0.01 | 0 | 2.695 | 0 | 0
194 | 273 | 267 | 160 | 0.01 | 0 | 0 | 0 | 0
464 | z_0512_001_115 | 274 | 200 | 0.01 | 0 | 3.02 | 0 | 0
216 | 293 | 274 | 115 | 0.01 | 0 | 0 | 0 | 0
126 | 211 | 212 | 130 | 0.01 | 0 | 2.2345 | 0 | 0
120 | 206 | 212 | 85 | 0.01 | 0 | 0.2 | 0 | 0
439 | z_0512_001_090 | 214 | 160 | 0.01 | 0 | 0.203 | 0 | 0
131 | 216 | 214 | 230 | 0.01 | 0 | 0 | 0 | 0
132 | 217 | 218 | 155 | 0.01 | 0 | 0.3 | 0 | 0
443 | z_0512_001_094 | 224 | 80 | 0.01 | 0 | 2.274 | 0 | 0
92 | 181 | 224 | 220 | 0.01 | 0 | 0.07 | 0 | 0
422 | z_0512_001_073 | 180 | 80 | 0.01 | 0 | 1.1455 | 0 | 0
51 | 144 | 180 | 225 | 0.01 | 0 | 0 | 0 | 0
376 | z_0512_001_027 | 143 | 80 | 0.01 | 0 | 1.496 | 0 | 0
21 | 117 | 143 | 250 | 0.01 | 0 | 0 | 0 | 0
364 | z_0512_001_015 | 118 | 80 | 0.01 | 0 | 0 | 0 | 0
347 | 97 | 98 | 75 | 0.01 | 0 | 0.403 | 0 | 0
248 | 321 | 98 | 120 | 0.01 | 0 | 0.4605 | 0 | 0
349 | 99 | 98 | 75 | 0.01 | 0 | 0.2 | 0 | 0
366 | z_0512_001_017 | 120 | 80 | 0.01 | 0 | 4.1795 | 0 | 0
26 | 121 | 120 | 40 | 0.01 | 0 | 0 | 0 | 0
416 | z_0512_001_067 | 139 | 225 | 0.01 | 0 | 2.8435 | 0 | 0
368 | z_0512_001_019 | 139 | 240 | 0.01 | 0 | 2.8 | 0 | 0
44 | 138 | 139 | 80 | 0.01 | 0 | 0 | 0 | 0
83 | 173 | 174 | 80 | 0.01 | 0 | 0 | 0 | 0
413 | z_0512_001_064 | 254 | 220 | 0.01 | 0 | 4.203 | 0 | 0
178 | 259 | 254 | 80 | 0.01 | 0 | 0 | 0 | 0
455 | z_0512_001_106 | 255 | 165 | 0.01 | 0 | 0 | 0 | 0
458 | z_0512_001_109 | 261 | 200 | 0.01 | 0 | 2.163 | 0 | 0
186 | 266 | 261 | 80 | 0.01 | 0 | 0 | 0 | 0
180 | 260 | 261 | 165 | 0.01 | 0 | 1.736 | 0 | 0
207 | 285 | 273 | 110 | 0.01 | 0 | 0 | 0 | 0
193 | 272 | 273 | 200 | 0.01 | 0 | 1.907 | 0 | 0
471 | z_0512_001_122 | 293 | 236 | 0.01 | 0 | 2.6281 | 0 | 0
275 | 346 | 293 | 300 | 0.01 | 0 | 2.4425 | 0 | 0
215 | 292 | 293 | 50 | 0.01 | 0 | 0 | 0 | 0
121 | 207 | 206 | 175 | 0.01 | 0 | 2.3005 | 0 | 0
119 | 205 | 206 | 115 | 0.01 | 0 | 0 | 0 | 0
125 | 210 | 211 | 225 | 0.01 | 0 | 0 | 0 | 0
442 | z_0512_001_093 | 217 | 80 | 0.01 | 0 | 3.592 | 0 | 0
130 | 215 | 217 | 170 | 0.01 | 0 | 0.293 | 0 | 0
93 | 182 | 217 | 200 | 0.01 | 0 | 0.8 | 0 | 0
423 | z_0512_001_074 | 181 | 80 | 0.01 | 0 | 1.654 | 0 | 0
52 | 145 | 181 | 225 | 0.01 | 0 | 0 | 0 | 0
377 | z_0512_001_028 | 144 | 80 | 0.01 | 0 | 0.493 | 0 | 0
363 | z_0512_001_014 | 144 | 250 | 0.01 | 0 | 0 | 0 | 0
20 | 116 | 117 | 40 | 0.01 | 0 | 0.755 | 0 | 0
3 | 100 | 117 | 195 | 0.01 | 0 | 0 | 0 | 0
247 | 320 | 99 | 120 | 0.01 | 0 | 0.25 | 0 | 0
529 | z_0512_001_180 | 97 | 75 | 0.01 | 0 | 0.1325 | 0 | 0
249 | 322 | 97 | 120 | 0.01 | 0 | 0 | 0 | 0
346 | 96 | 121 | 230 | 0.01 | 0 | 3.063 | 0 | 0
27 | 122 | 121 | 80 | 0.01 | 0 | 0 | 0 | 0
414 | z_0512_001_065 | 138 | 225 | 0.01 | 0 | 2.7395 | 0 | 0
370 | z_0512_001_021 | 138 | 240 | 0.01 | 0 | 2.696 | 0 | 0
43 | 137 | 138 | 80 | 0.01 | 0 | 0 | 0 | 0
82 | 172 | 173 | 80 | 0.01 | 0 | 0 | 0 | 0
411 | z_0512_001_062 | 259 | 220 | 0.01 | 0 | 4.051 | 0 | 0
184 | 264 | 259 | 80 | 0.01 | 0 | 0 | 0 | 0
457 | z_0512_001_108 | 260 | 165 | 0.01 | 0 | 0.05 | 0 | 0
185 | 265 | 266 | 200 | 0.01 | 0 | 0 | 0 | 0
462 | z_0512_001_113 | 272 | 200 | 0.01 | 0 | 0 | 0 | 0
206 | 284 | 285 | 180 | 0.01 | 0 | 2.039 | 0 | 0
208 | 286 | 285 | 50 | 0.01 | 0 | 0 | 0 | 0
472 | z_0512_001_123 | 292 | 250 | 0.01 | 0 | 2.4425 | 0 | 0
214 | 291 | 292 | 60 | 0.01 | 0 | 0.05 | 0 | 0
277 | 349 | 205 | 150 | 0.01 | 0 | 2.593 | 0 | 0
118 | 204 | 205 | 150 | 0.01 | 0 | 1.7665 | 0 | 0
111 | 199 | 205 | 100 | 0.01 | 0 | 0 | 0 | 0
122 | 208 | 207 | 175 | 0.01 | 0 | 0 | 0 | 0
441 | z_0512_001_092 | 210 | 160 | 0.01 | 0 | 0 | 0 | 0
437 | z_0512_001_088 | 210 | 80 | 0.01 | 0 | 0.232 | 0 | 0
424 | z_0512_001_075 | 182 | 80 | 0.01 | 0 | 2.212 | 0 | 0
94 | 183 | 182 | 80 | 0.01 | 0 | 2.212 | 0 | 0
53 | 146 | 182 | 225 | 0.01 | 0 | 0 | 0 | 0
123 | 209 | 215 | 80 | 0.01 | 0 | 0.4 | 0 | 0
95 | 184 | 215 | 140 | 0.01 | 0 | 0.761 | 0 | 0
378 | z_0512_001_029 | 145 | 80 | 0.01 | 0 | 1.2265 | 0 | 0
19 | 115 | 145 | 260 | 0.01 | 0 | 0 | 0 | 0
530 | z_0512_001_181 | 100 | 75 | 0.01 | 0 | 0.398 | 0 | 0
245 | 319 | 100 | 120 | 0.01 | 0 | 0.2675 | 0 | 0
4 | 101 | 100 | 75 | 0.01 | 0 | 0.05 | 0 | 0
362 | z_0512_001_013 | 116 | 80 | 0.01 | 0 | 0 | 0 | 0
344 | 94 | 122 | 250 | 0.01 | 0 | 0 | 0 | 0
28 | 123 | 122 | 80 | 0.01 | 0 | 0.551 | 0 | 0
345 | 95 | 96 | 75 | 0.01 | 0 | 0 | 0 | 0
250 | 323 | 96 | 120 | 0.01 | 0 | 0.5775 | 0 | 0
412 | z_0512_001_063 | 137 | 225 | 0.01 | 0 | 2.6355 | 0 | 0
371 | z_0512_001_022 | 137 | 240 | 0.01 | 0 | 2.592 | 0 | 0
42 | 136 | 137 | 80 | 0.01 | 0 | 0 | 0 | 0
81 | 171 | 172 | 80 | 0.01 | 0 | 0 | 0 | 0
408 | z_0512_001_059 | 264 | 220 | 0.01 | 0 | 3.899 | 0 | 0
189 | 269 | 264 | 80 | 0.01 | 0 | 0 | 0 | 0
459 | z_0512_001_110 | 265 | 200 | 0.01 | 0 | 1.511 | 0 | 0
192 | 271 | 265 | 160 | 0.01 | 0 | 0.13 | 0 | 0
209 | 287 | 286 | 70 | 0.01 | 0 | 0 | 0 | 0
205 | 283 | 286 | 175 | 0.01 | 0 | 0.9245 | 0 | 0
463 | z_0512_001_114 | 284 | 110 | 0.01 | 0 | 0 | 0 | 0
473 | z_0512_001_124 | 291 | 270 | 0.01 | 0 | 2.1605 | 0 | 0
213 | 290 | 291 | 100 | 0.01 | 0 | 0 | 0 | 0
114 | 200 | 199 | 120 | 0.01 | 0 | 1.62 | 0 | 0
110 | 198 | 199 | 140 | 0.01 | 0 | 0 | 0 | 0
117 | 203 | 204 | 175 | 0.01 | 0 | 0 | 0 | 0
54 | 147 | 146 | 80 | 0.01 | 0 | 0.8955 | 0 | 0
18 | 114 | 146 | 260 | 0.01 | 0 | 0 | 0 | 0
426 | z_0512_001_077 | 184 | 80 | 0.01 | 0 | 2.102 | 0 | 0
96 | 185 | 184 | 80 | 0.01 | 0 | 2.102 | 0 | 0
55 | 148 | 184 | 225 | 0.01 | 0 | 0 | 0 | 0
438 | z_0512_001_089 | 209 | 110 | 0.01 | 0 | 2.506 | 0 | 0
98 | 187 | 209 | 90 | 0.01 | 0 | 0 | 0 | 0
361 | z_0512_001_012 | 115 | 40 | 0.01 | 0 | 0.8485 | 0 | 0
5 | 102 | 115 | 180 | 0.01 | 0 | 0 | 0 | 0
244 | 318 | 101 | 120 | 0.01 | 0 | 0 | 0 | 0
343 | 93 | 123 | 40 | 0.01 | 0 | 0 | 0 | 0
319 | 71 | 94 | 75 | 0.01 | 0 | 0 | 0 | 0
252 | 325 | 94 | 120 | 0.01 | 0 | 3.7255 | 0 | 0
528 | z_0512_001_179 | 95 | 75 | 0.01 | 0 | 0.5805 | 0 | 0
251 | 324 | 95 | 120 | 0.01 | 0 | 0.4 | 0 | 0
527 | z_0512_001_178 | 136 | 240 | 0.01 | 0 | 2.488 | 0 | 0
409 | z_0512_001_060 | 136 | 225 | 0.01 | 0 | 2.5315 | 0 | 0
41 | 135 | 136 | 80 | 0.01 | 0 | 0 | 0 | 0
80 | 170 | 171 | 80 | 0.01 | 0 | 0 | 0 | 0
406 | z_0512_001_057 | 269 | 220 | 0.01 | 0 | 3.747 | 0 | 0
191 | 270 | 269 | 80 | 0.01 | 0 | 0 | 0 | 0
461 | z_0512_001_112 | 271 | 200 | 0.01 | 0 | 0.917 | 0 | 0
202 | 280 | 271 | 230 | 0.01 | 0 | 0 | 0 | 0
470 | z_0512_001_121 | 283 | 50 | 0.01 | 0 | 1.218 | 0 | 0
204 | 282 | 283 | 70 | 0.01 | 0 | 0 | 0 | 0
469 | z_0512_001_120 | 287 | 175 | 0.01 | 0 | 2.1685 | 0 | 0
210 | 288 | 287 | 100 | 0.01 | 0 | 0 | 0 | 0
474 | z_0512_001_125 | 290 | 250 | 0.01 | 0 | 1.9285 | 0 | 0
217 | 294 | 290 | 200 | 0.01 | 0 | 0 | 0 | 0
109 | 197 | 198 | 150 | 0.01 | 0 | 1.065 | 0 | 0
106 | 194 | 198 | 140 | 0.01 | 0 | 0.05 | 0 | 0
115 | 201 | 200 | 150 | 0.01 | 0 | 0 | 0 | 0
436 | z_0512_001_087 | 203 | 110 | 0.01 | 0 | 0 | 0 | 0
17 | 113 | 114 | 80 | 0.01 | 0 | 0 | 0 | 0
425 | z_0512_001_076 | 147 | 225 | 0.01 | 0 | 0.1015 | 0 | 0
379 | z_0512_001_030 | 147 | 80 | 0.01 | 0 | 0.522 | 0 | 0
360 | z_0512_001_011 | 147 | 260 | 0.01 | 0 | 0 | 0 | 0
56 | 149 | 148 | 80 | 0.01 | 0 | 0.9205 | 0 | 0
16 | 112 | 148 | 260 | 0.01 | 0 | 0 | 0 | 0
99 | 188 | 187 | 105 | 0.01 | 0 | 0 | 0 | 0
97 | 186 | 187 | 80 | 0.01 | 0 | 0.7255 | 0 | 0
351 | z_0512_001_002 | 102 | 75 | 0.01 | 0 | 0.405 | 0 | 0
243 | 317 | 102 | 120 | 0.01 | 0 | 0.2245 | 0 | 0
6 | 103 | 102 | 75 | 0.01 | 0 | 0 | 0 | 0
342 | 92 | 93 | 40 | 0.01 | 0 | 2.3705 | 0 | 0
320 | 72 | 93 | 105 | 0.01 | 0 | 0.2 | 0 | 0
505 | z_0512_001_156 | 71 | 150 | 0.01 | 0 | 3.6285 | 0 | 0
318 | 70 | 71 | 75 | 0.01 | 0 | 0 | 0 | 0
253 | 326 | 71 | 120 | 0.01 | 0 | 3.6655 | 0 | 0
526 | z_0512_001_177 | 135 | 230 | 0.01 | 0 | 2.413 | 0 | 0
407 | z_0512_001_058 | 135 | 225 | 0.01 | 0 | 2.4275 | 0 | 0
40 | 134 | 135 | 80 | 0.01 | 0 | 0 | 0 | 0
78 | 169 | 170 | 80 | 0.01 | 0 | 0 | 0 | 0
404 | z_0512_001_055 | 270 | 220 | 0.01 | 0 | 3.595 | 0 | 0
196 | 275 | 270 | 80 | 0.01 | 0 | 0 | 0 | 0
200 | 279 | 280 | 80 | 0.01 | 0 | 0 | 0 | 0
467 | z_0512_001_118 | 282 | 400 | 0.01 | 0 | 0 | 0 | 0
211 | 289 | 288 | 50 | 0.01 | 0 | 2.111 | 0 | 0
203 | 281 | 288 | 150 | 0.01 | 0 | 0 | 0 | 0
475 | z_0512_001_126 | 294 | 280 | 0.01 | 0 | 1.2615 | 0 | 0
231 | 306 | 294 | 170 | 0.01 | 0 | 0 | 0 | 0
107 | 195 | 194 | 210 | 0.01 | 0 | 1.363 | 0 | 0
105 | 193 | 194 | 320 | 0.01 | 0 | 0 | 0 | 0
108 | 196 | 197 | 160 | 0.01 | 0 | 0 | 0 | 0
435 | z_0512_001_086 | 201 | 100 | 0.01 | 0 | 0.085 | 0 | 0
432 | z_0512_001_083 | 201 | 80 | 0.01 | 0 | 0.143 | 0 | 0
116 | 202 | 201 | 130 | 0.01 | 0 | 0 | 0 | 0
359 | z_0512_001_010 | 113 | 80 | 0.01 | 0 | 0.7995 | 0 | 0
7 | 104 | 113 | 160 | 0.01 | 0 | 0 | 0 | 0
15 | 111 | 112 | 80 | 0.01 | 0 | 0.13 | 0 | 0
427 | z_0512_001_078 | 149 | 225 | 0.01 | 0 | 0.1015 | 0 | 0
380 | z_0512_001_031 | 149 | 80 | 0.01 | 0 | 0.522 | 0 | 0
358 | z_0512_001_009 | 149 | 260 | 0.01 | 0 | 0 | 0 | 0
428 | z_0512_001_079 | 186 | 80 | 0.01 | 0 | 1.4645 | 0 | 0
58 | 150 | 186 | 225 | 0.01 | 0 | 0 | 0 | 0
434 | z_0512_001_085 | 188 | 175 | 0.01 | 0 | 1.947 | 0 | 0
100 | 189 | 188 | 130 | 0.01 | 0 | 0 | 0 | 0
59 | 151 | 188 | 260 | 0.01 | 0 | 0.481 | 0 | 0
242 | 316 | 103 | 120 | 0.01 | 0 | 0 | 0 | 0
321 | 73 | 72 | 160 | 0.01 | 0 | 0.2 | 0 | 0
341 | 91 | 92 | 80 | 0.01 | 0 | 0.27 | 0 | 0
316 | 69 | 70 | 75 | 0.01 | 0 | 0 | 0 | 0
254 | 327 | 70 | 120 | 0.01 | 0 | 3.5235 | 0 | 0
524 | z_0512_001_175 | 134 | 230 | 0.01 | 0 | 2.309 | 0 | 0
405 | z_0512_001_056 | 134 | 225 | 0.01 | 0 | 2.3235 | 0 | 0
39 | 133 | 134 | 80 | 0.01 | 0 | 0 | 0 | 0
77 | 168 | 169 | 80 | 0.01 | 0 | 0 | 0 | 0
402 | z_0512_001_053 | 275 | 220 | 0.01 | 0 | 3.459 | 0 | 0
197 | 276 | 275 | 80 | 0.01 | 0 | 0 | 0 | 0
465 | z_0512_001_116 | 279 | 200 | 0.01 | 0 | 0.05 | 0 | 0
468 | z_0512_001_119 | 281 | 85 | 0.01 | 0 | 2.1045 | 0 | 0
466 | z_0512_001_117 | 281 | 230 | 0.01 | 0 | 1.684 | 0 | 0
219 | 296 | 281 | 100 | 0.01 | 0 | 0 | 0 | 0
218 | 295 | 289 | 100 | 0.01 | 0 | 0 | 0 | 0
274 | 345 | 306 | 50 | 0.01 | 0 | 1.4355 | 0 | 0
230 | 305 | 306 | 280 | 0.01 | 0 | 0 | 0 | 0
430 | z_0512_001_081 | 193 | 210 | 0.01 | 0 | 0.435 | 0 | 0
104 | 192 | 193 | 200 | 0.01 | 0 | 0 | 0 | 0
429 | z_0512_001_080 | 196 | 160 | 0.01 | 0 | 0 | 0 | 0
352 | z_0512_001_003 | 104 | 75 | 0.01 | 0 | 0.35 | 0 | 0
241 | 315 | 104 | 120 | 0.01 | 0 | 0.1695 | 0 | 0
8 | 105 | 104 | 75 | 0.01 | 0 | 0 | 0 | 0
357 | z_0512_001_008 | 111 | 80 | 0.01 | 0 | 0.8185 | 0 | 0
9 | 106 | 111 | 150 | 0.01 | 0 | 0.05 | 0 | 0
14 | 110 | 150 | 260 | 0.01 | 0 | 0 | 0 | 0
382 | z_0512_001_033 | 151 | 80 | 0.01 | 0 | 1.0915 | 0 | 0
381 | z_0512_001_032 | 151 | 80 | 0.01 | 0 | 1.0915 | 0 | 0
12 | 109 | 151 | 260 | 0.01 | 0 | 0 | 0 | 0
433 | z_0512_001_084 | 189 | 113 | 0.01 | 0 | 1.8798 | 0 | 0
102 | 190 | 189 | 100 | 0.01 | 0 | 0.25 | 0 | 0
60 | 152 | 189 | 180 | 0.01 | 0 | 0.5625 | 0 | 0
525 | z_0512_001_176 | 73 | 125 | 0.01 | 0 | 2.4815 | 0 | 0
504 | z_0512_001_155 | 73 | 150 | 0.01 | 0 | 2.409 | 0 | 0
322 | 74 | 73 | 150 | 0.01 | 0 | 0 | 0 | 0
340 | 90 | 91 | 40 | 0.01 | 0 | 0 | 0 | 0
315 | 68 | 69 | 75 | 0.01 | 0 | 0 | 0 | 0
255 | 328 | 69 | 120 | 0.01 | 0 | 3.4635 | 0 | 0
403 | z_0512_001_054 | 133 | 225 | 0.01 | 0 | 2.2195 | 0 | 0
337 | 88 | 133 | 230 | 0.01 | 0 | 0.392 | 0 | 0
38 | 132 | 133 | 80 | 0.01 | 0 | 0.27 | 0 | 0
76 | 167 | 168 | 80 | 0.01 | 0 | 0 | 0 | 0
400 | z_0512_001_051 | 276 | 220 | 0.01 | 0 | 3.307 | 0 | 0
198 | 277 | 276 | 80 | 0.01 | 0 | 0.07 | 0 | 0
476 | z_0512_001_127 | 296 | 200 | 0.01 | 0 | 1.601 | 0 | 0
220 | 297 | 296 | 105 | 0.01 | 0 | 0 | 0 | 0
481 | z_0512_001_132 | 305 | 265 | 0.01 | 0 | 0 | 0 | 0
385 | z_0512_001_036 | 192 | 160 | 0.01 | 0 | 0 | 0 | 0
279 | 350 | 192 | 60 | 0.01 | 0 | 0.29 | 0 | 0
240 | 314 | 105 | 120 | 0.01 | 0 | 0 | 0 | 0
353 | z_0512_001_004 | 106 | 75 | 0.01 | 0 | 0.348 | 0 | 0
239 | 313 | 106 | 120 | 0.01 | 0 | 0.2175 | 0 | 0
10 | 107 | 106 | 75 | 0.01 | 0 | 0 | 0 | 0
355 | z_0512_001_006 | 110 | 100 | 0.01 | 0 | 0 | 0 | 0
11 | 108 | 109 | 130 | 0.01 | 0 | 0.05 | 0 | 0
69 | 160 | 152 | 270 | 0.01 | 0 | 0.002 | 0 | 0
61 | 153 | 152 | 80 | 0.01 | 0 | 0.18 | 0 | 0
103 | 191 | 190 | 105 | 0.01 | 0 | 0 | 0 | 0
522 | z_0512_001_173 | 74 | 145 | 0.01 | 0 | 2.1685 | 0 | 0
323 | 75 | 74 | 80 | 0.01 | 0 | 0 | 0 | 0
338 | 89 | 90 | 40 | 0.01 | 0 | 0.13 | 0 | 0
314 | 67 | 68 | 75 | 0.01 | 0 | 0 | 0 | 0
256 | 329 | 68 | 120 | 0.01 | 0 | 3.5355 | 0 | 0
520 | z_0512_001_171 | 132 | 230 | 0.01 | 0 | 1.783 | 0 | 0
401 | z_0512_001_052 | 132 | 225 | 0.01 | 0 | 1.7975 | 0 | 0
37 | 131 | 132 | 80 | 0.01 | 0 | 0 | 0 | 0
336 | 87 | 88 | 80 | 0.01 | 0 | 0.2 | 0 | 0
75 | 166 | 167 | 80 | 0.01 | 0 | 0 | 0 | 0
398 | z_0512_001_049 | 277 | 220 | 0.01 | 0 | 3.037 | 0 | 0
199 | 278 | 277 | 80 | 0.01 | 0 | 0 | 0 | 0
229 | 304 | 297 | 215 | 0.01 | 0 | 0.27 | 0 | 0
221 | 298 | 297 | 210 | 0.01 | 0 | 1.3935 | 0 | 0
238 | 312 | 107 | 120 | 0.01 | 0 | 0 | 0 | 0
354 | z_0512_001_005 | 108 | 85 | 0.01 | 0 | 0 | 0 | 0
388 | z_0512_001_039 | 153 | 270 | 0.01 | 0 | 0 | 0 | 0
384 | z_0512_001_035 | 153 | 80 | 0.01 | 0 | 0.551 | 0 | 0
356 | z_0512_001_007 | 160 | 80 | 0.01 | 0 | 0.448 | 0 | 0
237 | 311 | 160 | 120 | 0.01 | 0 | 0.282 | 0 | 0
67 | 159 | 160 | 80 | 0.01 | 0 | 0 | 0 | 0
431 | z_0512_001_082 | 191 | 210 | 0.01 | 0 | 0.754 | 0 | 0
63 | 155 | 191 | 105 | 0.01 | 0 | 0 | 0 | 0
62 | 154 | 191 | 50 | 0.01 | 0 | 0.087 | 0 | 0
521 | z_0512_001_172 | 75 | 145 | 0.01 | 0 | 2.0325 | 0 | 0
503 | z_0512_001_154 | 75 | 150 | 0.01 | 0 | 2.018 | 0 | 0
324 | 76 | 75 | 150 | 0.01 | 0 | 0 | 0 | 0
523 | z_0512_001_174 | 89 | 120 | 0.01 | 0 | 0.05 | 0 | 0
506 | z_0512_001_157 | 67 | 150 | 0.01 | 0 | 3.3885 | 0 | 0
312 | 65 | 67 | 75 | 0.01 | 0 | 0 | 0 | 0
258 | 330 | 67 | 120 | 0.01 | 0 | 3.3435 | 0 | 0
518 | z_0512_001_169 | 131 | 230 | 0.01 | 0 | 1.631 | 0 | 0
399 | z_0512_001_050 | 131 | 225 | 0.01 | 0 | 1.6455 | 0 | 0
36 | 130 | 131 | 80 | 0.01 | 0 | 0 | 0 | 0
335 | 86 | 87 | 40 | 0.01 | 0 | 0.2 | 0 | 0
74 | 165 | 166 | 80 | 0.01 | 0 | 0 | 0 | 0
396 | z_0512_001_047 | 278 | 220 | 0.01 | 0 | 2.837 | 0 | 0
222 | 299 | 278 | 80 | 0.01 | 0 | 0 | 0 | 0
228 | 303 | 304 | 175 | 0.01 | 0 | 0.18 | 0 | 0
236 | 310 | 159 | 120 | 0.01 | 0 | 0 | 0 | 0
66 | 158 | 154 | 270 | 0.01 | 0 | 0 | 0 | 0
65 | 157 | 155 | 250 | 0.01 | 0 | 0.1015 | 0 | 0
64 | 156 | 155 | 165 | 0.01 | 0 | 0 | 0 | 0
517 | z_0512_001_168 | 76 | 160 | 0.01 | 0 | 1.734 | 0 | 0
325 | 77 | 76 | 75 | 0.01 | 0 | 0 | 0 | 0
313 | 66 | 65 | 75 | 0.01 | 0 | 0 | 0 | 0
259 | 331 | 65 | 120 | 0.01 | 0 | 3.4155 | 0 | 0
516 | z_0512_001_167 | 130 | 220 | 0.01 | 0 | 1.508 | 0 | 0
397 | z_0512_001_048 | 130 | 225 | 0.01 | 0 | 1.4935 | 0 | 0
34 | 129 | 130 | 80 | 0.01 | 0 | 0 | 0 | 0
334 | 85 | 86 | 110 | 0.01 | 0 | 0 | 0 | 0
73 | 164 | 165 | 80 | 0.01 | 0 | 0 | 0 | 0
394 | z_0512_001_045 | 299 | 220 | 0.01 | 0 | 2.637 | 0 | 0
225 | 300 | 299 | 80 | 0.01 | 0 | 0 | 0 | 0
480 | z_0512_001_131 | 303 | 175 | 0.01 | 0 | 0 | 0 | 0
389 | z_0512_001_040 | 158 | 80 | 0.01 | 0 | 0.116 | 0 | 0
234 | 309 | 158 | 120 | 0.01 | 0 | 0 | 0 | 0
386 | z_0512_001_037 | 156 | 200 | 0.01 | 0 | 0 | 0 | 0
1 | 1 | 156 | 120 | 0.01 | 0 | 0.232 | 0 | 0
387 | z_0512_001_038 | 157 | 80 | 0.01 | 0 | 0 | 0 | 0
515 | z_0512_001_166 | 77 | 170 | 0.01 | 0 | 1.5775 | 0 | 0
502 | z_0512_001_153 | 77 | 150 | 0.01 | 0 | 1.6355 | 0 | 0
326 | 78 | 77 | 75 | 0.01 | 0 | 0 | 0 | 0
311 | 64 | 66 | 75 | 0.01 | 0 | 0 | 0 | 0
260 | 332 | 66 | 120 | 0.01 | 0 | 3.3055 | 0 | 0
514 | z_0512_001_165 | 129 | 220 | 0.01 | 0 | 1.356 | 0 | 0
395 | z_0512_001_046 | 129 | 225 | 0.01 | 0 | 1.3415 | 0 | 0
33 | 128 | 129 | 80 | 0.01 | 0 | 0 | 0 | 0
333 | 84 | 85 | 80 | 0.01 | 0 | 0 | 0 | 0
72 | 163 | 164 | 80 | 0.01 | 0 | 0 | 0 | 0
478 | z_0512_001_129 | 300 | 210 | 0.01 | 0 | 2.466 | 0 | 0
392 | z_0512_001_043 | 300 | 220 | 0.01 | 0 | 2.437 | 0 | 0
226 | 301 | 300 | 80 | 0.01 | 0 | 0 | 0 | 0
513 | z_0512_001_164 | 78 | 180 | 0.01 | 0 | 1.421 | 0 | 0
327 | 79 | 78 | 75 | 0.01 | 0 | 0 | 0 | 0
507 | z_0512_001_158 | 64 | 150 | 0.01 | 0 | 3.2085 | 0 | 0
310 | 63 | 64 | 75 | 0.01 | 0 | 0 | 0 | 0
261 | 333 | 64 | 120 | 0.01 | 0 | 3.2955 | 0 | 0
512 | z_0512_001_163 | 128 | 220 | 0.01 | 0 | 1.156 | 0 | 0
393 | z_0512_001_044 | 128 | 225 | 0.01 | 0 | 1.1415 | 0 | 0
32 | 127 | 128 | 120 | 0.01 | 0 | 0 | 0 | 0
332 | 83 | 84 | 80 | 0.01 | 0 | 0.05 | 0 | 0
71 | 162 | 163 | 80 | 0.01 | 0 | 0 | 0 | 0
227 | 302 | 301 | 150 | 0.01 | 0 | 0 | 0 | 0
511 | z_0512_001_162 | 79 | 190 | 0.01 | 0 | 1.2645 | 0 | 0
501 | z_0512_001_152 | 79 | 150 | 0.01 | 0 | 1.3805 | 0 | 0
329 | 80 | 79 | 75 | 0.01 | 0 | 0 | 0 | 0
309 | 62 | 63 | 75 | 0.01 | 0 | 0.3 | 0 | 0
262 | 334 | 63 | 120 | 0.01 | 0 | 3.2355 | 0 | 0
510 | z_0512_001_161 | 127 | 220 | 0.01 | 0 | 0.856 | 0 | 0
31 | 126 | 127 | 40 | 0.01 | 0 | 0 | 0 | 0
331 | 82 | 83 | 80 | 0.01 | 0 | 0 | 0 | 0
479 | z_0512_001_130 | 162 | 225 | 0.01 | 0 | 3.7987 | 0 | 0
70 | 161 | 162 | 110 | 0.01 | 0 | 0 | 0 | 0
390 | z_0512_001_041 | 302 | 280 | 0.01 | 0 | 1.688 | 0 | 0
273 | 344 | 302 | 800 | 0.01 | 0 | 0.18 | 0 | 0
509 | z_0512_001_160 | 80 | 195 | 0.01 | 0 | 1.1225 | 0 | 0
500 | z_0512_001_151 | 80 | 150 | 0.01 | 0 | 1.253 | 0 | 0
299 | 53 | 80 | 80 | 0.01 | 0 | 0 | 0 | 0
508 | z_0512_001_159 | 62 | 150 | 0.01 | 0 | 2.7735 | 0 | 0
308 | 61 | 62 | 75 | 0.01 | 0 | 0 | 0 | 0
263 | 335 | 62 | 120 | 0.01 | 0 | 2.8105 | 0 | 0
391 | z_0512_001_042 | 126 | 225 | 0.01 | 0 | 0.7415 | 0 | 0
30 | 125 | 126 | 80 | 0.01 | 0 | 0 | 0 | 0
330 | 81 | 82 | 80 | 0.01 | 0 | 0 | 0 | 0
29 | 124 | 161 | 230 | 0.01 | 0 | 0 | 0 | 0
495 | z_0512_001_146 | 53 | 200 | 0.01 | 0 | 0.972 | 0 | 0
486 | z_0512_001_137 | 53 | 150 | 0.01 | 0 | 1.117 | 0 | 0
298 | 52 | 53 | 80 | 0.01 | 0 | 0.4 | 0 | 0
307 | 60 | 61 | 75 | 0.01 | 0 | 0 | 0 | 0
264 | 336 | 61 | 120 | 0.01 | 0 | 2.7855 | 0 | 0
300 | 54 | 125 | 220 | 0.01 | 0 | 0 | 0 | 0
496 | z_0512_001_147 | 81 | 80 | 0.01 | 0 | 0 | 0 | 0
372 | z_0512_001_023 | 124 | 80 | 0.01 | 0 | 3.8792 | 0 | 0
303 | 57 | 124 | 200 | 0.01 | 0 | 0 | 0 | 0
497 | z_0512_001_148 | 52 | 210 | 0.01 | 0 | 0.311 | 0 | 0
487 | z_0512_001_138 | 52 | 150 | 0.01 | 0 | 0.485 | 0 | 0
297 | 51 | 52 | 80 | 0.01 | 0 | 0 | 0 | 0
282 | 38 | 60 | 75 | 0.01 | 0 | 0 | 0 | 0
265 | 337 | 60 | 120 | 0.01 | 0 | 2.5785 | 0 | 0
301 | 55 | 54 | 80 | 0.01 | 0 | 0.18 | 0 | 0
302 | 56 | 57 | 50 | 0.01 | 0 | 3.7362 | 0 | 0
304 | 58 | 57 | 170 | 0.01 | 0 | 0 | 0 | 0
272 | 343 | 57 | 550 | 0.01 | 0 | 2.3162 | 0 | 0
498 | z_0512_001_149 | 51 | 220 | 0.01 | 0 | 0.05 | 0 | 0
488 | z_0512_001_139 | 51 | 150 | 0.01 | 0 | 0.253 | 0 | 0
283 | 39 | 38 | 80 | 0.01 | 0 | 0.2 | 0 | 0
281 | 37 | 38 | 150 | 0.01 | 0 | 0.6295 | 0 | 0
499 | z_0512_001_150 | 55 | 80 | 0.01 | 0 | 0 | 0 | 0
296 | 50 | 58 | 180 | 0.01 | 0 | 2.7772 | 0 | 0
305 | 59 | 58 | 180 | 0.01 | 0 | 0 | 0 | 0
113 | 20 | 37 | 90 | 0.01 | 0 | 0 | 0 | 0
285 | 40 | 39 | 75 | 0.01 | 0 | 0 | 0 | 0
293 | 48 | 59 | 90 | 0.01 | 0 | 0.2 | 0 | 0
294 | 49 | 59 | 80 | 0.01 | 0 | 2.6767 | 0 | 0
494 | z_0512_001_145 | 50 | 160 | 0.01 | 0 | 0.05 | 0 | 0
489 | z_0512_001_140 | 50 | 150 | 0.01 | 0 | 0.079 | 0 | 0
101 | 19 | 20 | 90 | 0.01 | 0 | 0.07 | 0 | 0
286 | 41 | 40 | 155 | 0.01 | 0 | 0.2 | 0 | 0
280 | 36 | 40 | 150 | 0.01 | 0 | 1.683 | 0 | 0
493 | z_0512_001_144 | 49 | 150 | 0.01 | 0 | 0.2175 | 0 | 0
287 | 42 | 49 | 150 | 0.01 | 0 | 0 | 0 | 0
288 | 43 | 48 | 180 | 0.01 | 0 | 2.2497 | 0 | 0
292 | 47 | 48 | 155 | 0.01 | 0 | 0 | 0 | 0
90 | 18 | 19 | 160 | 0.01 | 0 | 0 | 0 | 0
485 | z_0512_001_136 | 36 | 160 | 0.01 | 0 | 0 | 0 | 0
484 | z_0512_001_135 | 36 | 160 | 0.01 | 0 | 0 | 0 | 0
124 | 21 | 36 | 95 | 0.01 | 0 | 0.1885 | 0 | 0
490 | z_0512_001_141 | 41 | 155 | 0.01 | 0 | 1.669 | 0 | 0
278 | 35 | 41 | 150 | 0.01 | 0 | 0 | 0 | 0
491 | z_0512_001_142 | 42 | 75 | 0.01 | 0 | 0 | 0 | 0
290 | 45 | 47 | 160 | 0.01 | 0 | 0 | 0 | 0
271 | 342 | 47 | 250 | 0.01 | 0 | 2.3447 | 0 | 0
289 | 44 | 47 | 110 | 0.01 | 0 | 1.2067 | 0 | 0
492 | z_0512_001_143 | 43 | 155 | 0.01 | 0 | 0.05 | 0 | 0
440 | z_0512_001_091 | 18 | 110 | 0.01 | 0 | 1.082 | 0 | 0
79 | 17 | 18 | 150 | 0.01 | 0 | 0 | 0 | 0
268 | 34 | 35 | 80 | 0.01 | 0 | 0 | 0 | 0
135 | 22 | 35 | 120 | 0.01 | 0 | 1.2255 | 0 | 0
224 | 30 | 44 | 150 | 0.01 | 0 | 0 | 0 | 0
317 | 7 | 45 | 170 | 0.01 | 0 | 1.2617 | 0 | 0
291 | 46 | 45 | 130 | 0.01 | 0 | 0.2 | 0 | 0
68 | 16 | 17 | 80 | 0.01 | 0 | 0 | 0 | 0
410 | z_0512_001_061 | 22 | 100 | 0.01 | 0 | 0 | 0 | 0
257 | 33 | 34 | 80 | 0.01 | 0 | 0.27 | 0 | 0
146 | 23 | 34 | 125 | 0.01 | 0 | 1.365 | 0 | 0
482 | z_0512_001_133 | 30 | 80 | 0.01 | 0 | 1.137 | 0 | 0
212 | 29 | 30 | 60 | 0.01 | 0 | 0.18 | 0 | 0
190 | 27 | 30 | 160 | 0.01 | 0 | 0.499 | 0 | 0
328 | 8 | 46 | 110 | 0.01 | 0 | 0 | 0 | 0
519 | z_0512_001_170 | 7 | 111 | 0.01 | 0 | 0.9891 | 0 | 0
477 | z_0512_001_128 | 7 | 55 | 0.01 | 0 | 1.1515 | 0 | 0
306 | 6 | 7 | 150 | 0.01 | 0 | 0 | 0 | 0
447 | z_0512_001_098 | 16 | 100 | 0.01 | 0 | 0.674 | 0 | 0
57 | 15 | 16 | 80 | 0.01 | 0 | 0 | 0 | 0
246 | 32 | 33 | 80 | 0.01 | 0 | 0 | 0 | 0
157 | 24 | 33 | 135 | 0.01 | 0 | 0.576 | 0 | 0
24 | 12 | 27 | 100 | 0.01 | 0 | 0.18 | 0 | 0
201 | 28 | 29 | 170 | 0.01 | 0 | 0 | 0 | 0
339 | 9 | 8 | 50 | 0.01 | 0 | 0 | 0 | 0
295 | 5 | 6 | 60 | 0.01 | 0 | 0.2 | 0 | 0
2 | 10 | 6 | 120 | 0.01 | 0 | 0.708 | 0 | 0
46 | 14 | 15 | 80 | 0.01 | 0 | 0.13 | 0 | 0
383 | z_0512_001_034 | 24 | 100 | 0.01 | 0 | 0 | 0 | 0
235 | 31 | 32 | 80 | 0.01 | 0 | 0.13 | 0 | 0
168 | 25 | 32 | 145 | 0.01 | 0 | 0.637 | 0 | 0
13 | 11 | 28 | 100 | 0.01 | 0 | 0 | 0 | 0
112 | 2 | 9 | 145 | 0.01 | 0 | 0.27 | 0 | 0
266 | 338 | 5 | 120 | 0.01 | 0 | 0.394 | 0 | 0
284 | 4 | 5 | 30 | 0.01 | 0 | 0 | 0 | 0
454 | z_0512_001_105 | 14 | 100 | 0.01 | 0 | 0.192 | 0 | 0
35 | 13 | 14 | 80 | 0.01 | 0 | 0 | 0 | 0
179 | 26 | 31 | 155 | 0.01 | 0 | 0 | 0 | 0
367 | z_0512_001_018 | 11 | 80 | 0.01 | 0 | 0 | 0 | 0
350 | z_0512_001_001 | 11 | 80 | 0.01 | 0 | 0 | 0 | 0
483 | z_0512_001_134 | 2 | 60 | 0.01 | 0 | 1.4492 | 0 | 0
233 | 308 | 2 | 197.66 | 0.01 | 0 | 0.13 | 0 | 0
232 | 307 | 2 | 120 | 0.01 | 0 | 1.1432 | 0 | 0
267 | 339 | 4 | 120 | 0.01 | 0 | 0.337 | 0 | 0
223 | 3 | 4 | 30 | 0.01 | 0 | 0.25 | 0 | 0
369 | z_0512_001_020 | 13 | 80 | 0.01 | 0 | 0.05 | 0 | 0
373 | z_0512_001_024 | 26 | 100 | 0.01 | 0 | 0.05 | 0 | 0
270 | 341 | 308 | 300 | 0.01 | 0 | 0.05 | 0 | 0
269 | 340 | 3 | 120 | 0.01 | 0 | 0 | 0 | 0

## XSECTIONS
[XSECTIONS]
;;Link | Shape | Geom1 | Geom2 | Geom3 | Geom4 | Barrels Culvert
;;-------------- | ------------ | ---------------- | ---------- | ---------- | ---------- | ---------- ----------
158 | CIRCULAR | 2 | 0 | 0 | 0 | 1
163 | CIRCULAR | 0.8 | 0 | 0 | 0 | 1
156 | CIRCULAR | 1.5 | 0 | 0 | 0 | 1
153 | CIRCULAR | 2 | 0 | 0 | 0 | 1
152 | CIRCULAR | 0.4 | 0 | 0 | 0 | 1
149 | CIRCULAR | 2 | 0 | 0 | 0 | 1
161 | CIRCULAR | 0.53 | 0 | 0 | 0 | 1
155 | CIRCULAR | 1.5 | 0 | 0 | 0 | 1
169 | CIRCULAR | 0.8 | 0 | 0 | 0 | 1
162 | CIRCULAR | 0.35 | 0 | 0 | 0 | 1
148 | CIRCULAR | 0.4 | 0 | 0 | 0 | 1
144 | CIRCULAR | 2 | 0 | 0 | 0 | 1
151 | CIRCULAR | 0.4 | 0 | 0 | 0 | 1
154 | CIRCULAR | 1.5 | 0 | 0 | 0 | 1
160 | CIRCULAR | 0.4 | 0 | 0 | 0 | 1
450 | CIRCULAR | 0.35 | 0 | 0 | 0 | 1
177 | CIRCULAR | 0.8 | 0 | 0 | 0 | 1
167 | CIRCULAR | 0.6 | 0 | 0 | 0 | 1
143 | CIRCULAR | 0.35 | 0 | 0 | 0 | 1
137 | CIRCULAR | 2 | 0 | 0 | 0 | 1
147 | CIRCULAR | 0.4 | 0 | 0 | 0 | 1
150 | CIRCULAR | 0.35 | 0 | 0 | 0 | 1
448 | CIRCULAR | 0.35 | 0 | 0 | 0 | 1
159 | CIRCULAR | 0.6 | 0 | 0 | 0 | 1
87 | CIRCULAR | 1.5 | 0 | 0 | 0 | 1
449 | CIRCULAR | 0.35 | 0 | 0 | 0 | 1
451 | CIRCULAR | 0.35 | 0 | 0 | 0 | 1
166 | CIRCULAR | 0.6 | 0 | 0 | 0 | 1
183 | CIRCULAR | 0.8 | 0 | 0 | 0 | 1
176 | CIRCULAR | 0.35 | 0 | 0 | 0 | 1
138 | CIRCULAR | 0.6 | 0 | 0 | 0 | 1
136 | CIRCULAR | 1.5 | 0 | 0 | 0 | 1
142 | CIRCULAR | 0.35 | 0 | 0 | 0 | 1
145 | CIRCULAR | 0.4 | 0 | 0 | 0 | 1
446 | CIRCULAR | 0.35 | 0 | 0 | 0 | 1
88 | CIRCULAR | 0.35 | 0 | 0 | 0 | 1
86 | CIRCULAR | 1.2 | 0 | 0 | 0 | 1
48 | CIRCULAR | 1.5 | 0 | 0 | 0 | 1
419 | CIRCULAR | 0.35 | 0 | 0 | 0 | 1
164 | CIRCULAR | 0.6 | 0 | 0 | 0 | 1
172 | CIRCULAR | 0.6 | 0 | 0 | 0 | 1
165 | CIRCULAR | 0.35 | 0 | 0 | 0 | 1
456 | CIRCULAR | 0.35 | 0 | 0 | 0 | 1
188 | CIRCULAR | 0.8 | 0 | 0 | 0 | 1
182 | CIRCULAR | 0.35 | 0 | 0 | 0 | 1
276 | CIRCULAR | 0.35 | 0 | 0 | 0 | 1
134 | CIRCULAR | 1.5 | 0 | 0 | 0 | 1
128 | CIRCULAR | 0.6 | 0 | 0 | 0 | 1
139 | CIRCULAR | 0.6 | 0 | 0 | 0 | 1
141 | CIRCULAR | 0.35 | 0 | 0 | 0 | 1
445 | CIRCULAR | 0.35 | 0 | 0 | 0 | 1
89 | CIRCULAR | 0.4 | 0 | 0 | 0 | 1
420 | CIRCULAR | 0.35 | 0 | 0 | 0 | 1
49 | CIRCULAR | 0.35 | 0 | 0 | 0 | 1
374 | CIRCULAR | 0.35 | 0 | 0 | 0 | 1
47 | CIRCULAR | 1.5 | 0 | 0 | 0 | 1
23 | CIRCULAR | 0.8 | 0 | 0 | 0 | 1
85 | CIRCULAR | 1.2 | 0 | 0 | 0 | 1
417 | CIRCULAR | 0.35 | 0 | 0 | 0 | 1
170 | CIRCULAR | 0.6 | 0 | 0 | 0 | 1
452 | CIRCULAR | 0.35 | 0 | 0 | 0 | 1
175 | CIRCULAR | 0.53 | 0 | 0 | 0 | 1
171 | CIRCULAR | 0.35 | 0 | 0 | 0 | 1
195 | CIRCULAR | 0.4 | 0 | 0 | 0 | 1
187 | CIRCULAR | 0.8 | 0 | 0 | 0 | 1
129 | CIRCULAR | 0.35 | 0 | 0 | 0 | 1
127 | CIRCULAR | 0.6 | 0 | 0 | 0 | 1
133 | CIRCULAR | 1.5 | 0 | 0 | 0 | 1
140 | CIRCULAR | 0.6 | 0 | 0 | 0 | 1
444 | CIRCULAR | 0.35 | 0 | 0 | 0 | 1
91 | CIRCULAR | 0.35 | 0 | 0 | 0 | 1
421 | CIRCULAR | 0.35 | 0 | 0 | 0 | 1
50 | CIRCULAR | 0.4 | 0 | 0 | 0 | 1
375 | CIRCULAR | 0.35 | 0 | 0 | 0 | 1
22 | CIRCULAR | 0.35 | 0 | 0 | 0 | 1
365 | CIRCULAR | 0.35 | 0 | 0 | 0 | 1
348 | CIRCULAR | 0.8 | 0 | 0 | 0 | 1
418 | CIRCULAR | 0.35 | 0 | 0 | 0 | 1
45 | CIRCULAR | 0.8 | 0 | 0 | 0 | 1
25 | CIRCULAR | 1.5 | 0 | 0 | 0 | 1
84 | CIRCULAR | 1.2 | 0 | 0 | 0 | 1
415 | CIRCULAR | 0.35 | 0 | 0 | 0 | 1
173 | CIRCULAR | 0.6 | 0 | 0 | 0 | 1
453 | CIRCULAR | 0.35 | 0 | 0 | 0 | 1
181 | CIRCULAR | 0.53 | 0 | 0 | 0 | 1
174 | CIRCULAR | 0.35 | 0 | 0 | 0 | 1
460 | CIRCULAR | 0.35 | 0 | 0 | 0 | 1
194 | CIRCULAR | 0.8 | 0 | 0 | 0 | 1
464 | CIRCULAR | 0.35 | 0 | 0 | 0 | 1
216 | CIRCULAR | 0.4 | 0 | 0 | 0 | 1
126 | CIRCULAR | 0.35 | 0 | 0 | 0 | 1
120 | CIRCULAR | 0.4 | 0 | 0 | 0 | 1
439 | CIRCULAR | 0.35 | 0 | 0 | 0 | 1
131 | CIRCULAR | 0.35 | 0 | 0 | 0 | 1
132 | CIRCULAR | 1.2 | 0 | 0 | 0 | 1
443 | CIRCULAR | 0.35 | 0 | 0 | 0 | 1
92 | CIRCULAR | 0.53 | 0 | 0 | 0 | 1
422 | CIRCULAR | 0.35 | 0 | 0 | 0 | 1
51 | CIRCULAR | 0.35 | 0 | 0 | 0 | 1
376 | CIRCULAR | 0.35 | 0 | 0 | 0 | 1
21 | CIRCULAR | 0.4 | 0 | 0 | 0 | 1
364 | CIRCULAR | 0.35 | 0 | 0 | 0 | 1
347 | CIRCULAR | 0.4 | 0 | 0 | 0 | 1
248 | CIRCULAR | 0.53 | 0 | 0 | 0 | 1
349 | CIRCULAR | 0.6 | 0 | 0 | 0 | 1
366 | CIRCULAR | 0.35 | 0 | 0 | 0 | 1
26 | CIRCULAR | 1.5 | 0 | 0 | 0 | 1
416 | CIRCULAR | 0.35 | 0 | 0 | 0 | 1
368 | CIRCULAR | 0.35 | 0 | 0 | 0 | 1
44 | CIRCULAR | 0.8 | 0 | 0 | 0 | 1
83 | CIRCULAR | 1.2 | 0 | 0 | 0 | 1
413 | CIRCULAR | 0.35 | 0 | 0 | 0 | 1
178 | CIRCULAR | 0.6 | 0 | 0 | 0 | 1
455 | CIRCULAR | 0.35 | 0 | 0 | 0 | 1
458 | CIRCULAR | 0.35 | 0 | 0 | 0 | 1
186 | CIRCULAR | 0.53 | 0 | 0 | 0 | 1
180 | CIRCULAR | 0.4 | 0 | 0 | 0 | 1
207 | CIRCULAR | 0.8 | 0 | 0 | 0 | 1
193 | CIRCULAR | 0.35 | 0 | 0 | 0 | 1
471 | CIRCULAR | 0.35 | 0 | 0 | 0 | 1
275 | CIRCULAR | 0.35 | 0 | 0 | 0 | 1
215 | CIRCULAR | 0.4 | 0 | 0 | 0 | 1
121 | CIRCULAR | 0.35 | 0 | 0 | 0 | 1
119 | CIRCULAR | 0.4 | 0 | 0 | 0 | 1
125 | CIRCULAR | 0.35 | 0 | 0 | 0 | 1
442 | CIRCULAR | 0.35 | 0 | 0 | 0 | 1
130 | CIRCULAR | 1 | 0 | 0 | 0 | 1
93 | CIRCULAR | 0.4 | 0 | 0 | 0 | 1
423 | CIRCULAR | 0.35 | 0 | 0 | 0 | 1
52 | CIRCULAR | 0.53 | 0 | 0 | 0 | 1
377 | CIRCULAR | 0.35 | 0 | 0 | 0 | 1
363 | CIRCULAR | 0.35 | 0 | 0 | 0 | 1
20 | CIRCULAR | 0.35 | 0 | 0 | 0 | 1
3 | CIRCULAR | 0.4 | 0 | 0 | 0 | 1
247 | CIRCULAR | 0.35 | 0 | 0 | 0 | 1
529 | CIRCULAR | 0.35 | 0 | 0 | 0 | 1
249 | CIRCULAR | 0.4 | 0 | 0 | 0 | 1
346 | CIRCULAR | 0.8 | 0 | 0 | 0 | 1
27 | CIRCULAR | 1.5 | 0 | 0 | 0 | 1
414 | CIRCULAR | 0.35 | 0 | 0 | 0 | 1
370 | CIRCULAR | 0.35 | 0 | 0 | 0 | 1
43 | CIRCULAR | 0.8 | 0 | 0 | 0 | 1
82 | CIRCULAR | 1.2 | 0 | 0 | 0 | 1
411 | CIRCULAR | 0.35 | 0 | 0 | 0 | 1
184 | CIRCULAR | 0.6 | 0 | 0 | 0 | 1
457 | CIRCULAR | 0.35 | 0 | 0 | 0 | 1
185 | CIRCULAR | 0.53 | 0 | 0 | 0 | 1
462 | CIRCULAR | 0.35 | 0 | 0 | 0 | 1
206 | CIRCULAR | 0.35 | 0 | 0 | 0 | 1
208 | CIRCULAR | 0.8 | 0 | 0 | 0 | 1
472 | CIRCULAR | 0.35 | 0 | 0 | 0 | 1
214 | CIRCULAR | 0.35 | 0 | 0 | 0 | 1
277 | CIRCULAR | 0.35 | 0 | 0 | 0 | 1
118 | CIRCULAR | 0.35 | 0 | 0 | 0 | 1
111 | CIRCULAR | 0.4 | 0 | 0 | 0 | 1
122 | CIRCULAR | 0.35 | 0 | 0 | 0 | 1
441 | CIRCULAR | 0.35 | 0 | 0 | 0 | 1
437 | CIRCULAR | 0.35 | 0 | 0 | 0 | 1
424 | CIRCULAR | 0.35 | 0 | 0 | 0 | 1
94 | CIRCULAR | 0.35 | 0 | 0 | 0 | 1
53 | CIRCULAR | 0.4 | 0 | 0 | 0 | 1
123 | CIRCULAR | 0.6 | 0 | 0 | 0 | 1
95 | CIRCULAR | 0.53 | 0 | 0 | 0 | 1
378 | CIRCULAR | 0.35 | 0 | 0 | 0 | 1
19 | CIRCULAR | 0.53 | 0 | 0 | 0 | 1
530 | CIRCULAR | 0.35 | 0 | 0 | 0 | 1
245 | CIRCULAR | 0.35 | 0 | 0 | 0 | 1
4 | CIRCULAR | 0.35 | 0 | 0 | 0 | 1
362 | CIRCULAR | 0.35 | 0 | 0 | 0 | 1
344 | CIRCULAR | 1.5 | 0 | 0 | 0 | 1
28 | CIRCULAR | 1.2 | 0 | 0 | 0 | 1
345 | CIRCULAR | 0.8 | 0 | 0 | 0 | 1
250 | CIRCULAR | 0.35 | 0 | 0 | 0 | 1
412 | CIRCULAR | 0.35 | 0 | 0 | 0 | 1
371 | CIRCULAR | 0.35 | 0 | 0 | 0 | 1
42 | CIRCULAR | 0.8 | 0 | 0 | 0 | 1
81 | CIRCULAR | 1.2 | 0 | 0 | 0 | 1
408 | CIRCULAR | 0.35 | 0 | 0 | 0 | 1
189 | CIRCULAR | 0.6 | 0 | 0 | 0 | 1
459 | CIRCULAR | 0.35 | 0 | 0 | 0 | 1
192 | CIRCULAR | 0.4 | 0 | 0 | 0 | 1
209 | CIRCULAR | 0.8 | 0 | 0 | 0 | 1
205 | CIRCULAR | 0.35 | 0 | 0 | 0 | 1
463 | CIRCULAR | 0.35 | 0 | 0 | 0 | 1
473 | CIRCULAR | 0.35 | 0 | 0 | 0 | 1
213 | CIRCULAR | 0.35 | 0 | 0 | 0 | 1
114 | CIRCULAR | 0.4 | 0 | 0 | 0 | 1
110 | CIRCULAR | 0.4 | 0 | 0 | 0 | 1
117 | CIRCULAR | 0.35 | 0 | 0 | 0 | 1
54 | CIRCULAR | 0.35 | 0 | 0 | 0 | 1
18 | CIRCULAR | 0.4 | 0 | 0 | 0 | 1
426 | CIRCULAR | 0.35 | 0 | 0 | 0 | 1
96 | CIRCULAR | 0.35 | 0 | 0 | 0 | 1
55 | CIRCULAR | 0.53 | 0 | 0 | 0 | 1
438 | CIRCULAR | 0.35 | 0 | 0 | 0 | 1
98 | CIRCULAR | 0.6 | 0 | 0 | 0 | 1
361 | CIRCULAR | 0.35 | 0 | 0 | 0 | 1
5 | CIRCULAR | 0.53 | 0 | 0 | 0 | 1
244 | CIRCULAR | 0.35 | 0 | 0 | 0 | 1
343 | CIRCULAR | 1.2 | 0 | 0 | 0 | 1
319 | CIRCULAR | 1.5 | 0 | 0 | 0 | 1
252 | CIRCULAR | 0.4 | 0 | 0 | 0 | 1
528 | CIRCULAR | 0.35 | 0 | 0 | 0 | 1
251 | CIRCULAR | 0.4 | 0 | 0 | 0 | 1
527 | CIRCULAR | 0.35 | 0 | 0 | 0 | 1
409 | CIRCULAR | 0.35 | 0 | 0 | 0 | 1
41 | CIRCULAR | 0.8 | 0 | 0 | 0 | 1
80 | CIRCULAR | 1.2 | 0 | 0 | 0 | 1
406 | CIRCULAR | 0.35 | 0 | 0 | 0 | 1
191 | CIRCULAR | 0.6 | 0 | 0 | 0 | 1
461 | CIRCULAR | 0.35 | 0 | 0 | 0 | 1
202 | CIRCULAR | 0.4 | 0 | 0 | 0 | 1
470 | CIRCULAR | 0.35 | 0 | 0 | 0 | 1
204 | CIRCULAR | 0.35 | 0 | 0 | 0 | 1
469 | CIRCULAR | 0.35 | 0 | 0 | 0 | 1
210 | CIRCULAR | 0.8 | 0 | 0 | 0 | 1
474 | CIRCULAR | 0.35 | 0 | 0 | 0 | 1
217 | CIRCULAR | 0.35 | 0 | 0 | 0 | 1
109 | CIRCULAR | 0.35 | 0 | 0 | 0 | 1
106 | CIRCULAR | 0.35 | 0 | 0 | 0 | 1
115 | CIRCULAR | 0.4 | 0 | 0 | 0 | 1
436 | CIRCULAR | 0.35 | 0 | 0 | 0 | 1
17 | CIRCULAR | 0.4 | 0 | 0 | 0 | 1
425 | CIRCULAR | 0.35 | 0 | 0 | 0 | 1
379 | CIRCULAR | 0.35 | 0 | 0 | 0 | 1
360 | CIRCULAR | 0.35 | 0 | 0 | 0 | 1
56 | CIRCULAR | 0.35 | 0 | 0 | 0 | 1
16 | CIRCULAR | 0.53 | 0 | 0 | 0 | 1
99 | CIRCULAR | 0.6 | 0 | 0 | 0 | 1
97 | CIRCULAR | 0.35 | 0 | 0 | 0 | 1
351 | CIRCULAR | 0.35 | 0 | 0 | 0 | 1
243 | CIRCULAR | 0.4 | 0 | 0 | 0 | 1
6 | CIRCULAR | 0.53 | 0 | 0 | 0 | 1
342 | CIRCULAR | 0.8 | 0 | 0 | 0 | 1
320 | CIRCULAR | 1 | 0 | 0 | 0 | 1
505 | CIRCULAR | 0.35 | 0 | 0 | 0 | 1
318 | CIRCULAR | 1.5 | 0 | 0 | 0 | 1
253 | CIRCULAR | 0.4 | 0 | 0 | 0 | 1
526 | CIRCULAR | 0.35 | 0 | 0 | 0 | 1
407 | CIRCULAR | 0.35 | 0 | 0 | 0 | 1
40 | CIRCULAR | 0.8 | 0 | 0 | 0 | 1
78 | CIRCULAR | 1.2 | 0 | 0 | 0 | 1
404 | CIRCULAR | 0.35 | 0 | 0 | 0 | 1
196 | CIRCULAR | 0.6 | 0 | 0 | 0 | 1
200 | CIRCULAR | 0.4 | 0 | 0 | 0 | 1
467 | CIRCULAR | 0.35 | 0 | 0 | 0 | 1
211 | CIRCULAR | 0.35 | 0 | 0 | 0 | 1
203 | CIRCULAR | 0.8 | 0 | 0 | 0 | 1
475 | CIRCULAR | 0.35 | 0 | 0 | 0 | 1
231 | CIRCULAR | 0.35 | 0 | 0 | 0 | 1
107 | CIRCULAR | 0.35 | 0 | 0 | 0 | 1
105 | CIRCULAR | 0.35 | 0 | 0 | 0 | 1
108 | CIRCULAR | 0.35 | 0 | 0 | 0 | 1
435 | CIRCULAR | 0.35 | 0 | 0 | 0 | 1
432 | CIRCULAR | 0.35 | 0 | 0 | 0 | 1
116 | CIRCULAR | 0.4 | 0 | 0 | 0 | 1
359 | CIRCULAR | 0.35 | 0 | 0 | 0 | 1
7 | CIRCULAR | 0.4 | 0 | 0 | 0 | 1
15 | CIRCULAR | 0.4 | 0 | 0 | 0 | 1
427 | CIRCULAR | 0.35 | 0 | 0 | 0 | 1
380 | CIRCULAR | 0.35 | 0 | 0 | 0 | 1
358 | CIRCULAR | 0.35 | 0 | 0 | 0 | 1
428 | CIRCULAR | 0.35 | 0 | 0 | 0 | 1
58 | CIRCULAR | 0.35 | 0 | 0 | 0 | 1
434 | CIRCULAR | 0.35 | 0 | 0 | 0 | 1
100 | CIRCULAR | 0.6 | 0 | 0 | 0 | 1
59 | CIRCULAR | 0.4 | 0 | 0 | 0 | 1
242 | CIRCULAR | 0.53 | 0 | 0 | 0 | 1
321 | CIRCULAR | 0.8 | 0 | 0 | 0 | 1
341 | CIRCULAR | 0.53 | 0 | 0 | 0 | 1
316 | CIRCULAR | 1.5 | 0 | 0 | 0 | 1
254 | CIRCULAR | 0.53 | 0 | 0 | 0 | 1
524 | CIRCULAR | 0.35 | 0 | 0 | 0 | 1
405 | CIRCULAR | 0.35 | 0 | 0 | 0 | 1
39 | CIRCULAR | 0.8 | 0 | 0 | 0 | 1
77 | CIRCULAR | 1.2 | 0 | 0 | 0 | 1
402 | CIRCULAR | 0.35 | 0 | 0 | 0 | 1
197 | CIRCULAR | 0.6 | 0 | 0 | 0 | 1
465 | CIRCULAR | 0.35 | 0 | 0 | 0 | 1
468 | CIRCULAR | 0.35 | 0 | 0 | 0 | 1
466 | CIRCULAR | 0.35 | 0 | 0 | 0 | 1
219 | CIRCULAR | 0.8 | 0 | 0 | 0 | 1
218 | CIRCULAR | 0.35 | 0 | 0 | 0 | 1
274 | CIRCULAR | 0.35 | 0 | 0 | 0 | 1
230 | CIRCULAR | 0.35 | 0 | 0 | 0 | 1
430 | CIRCULAR | 0.35 | 0 | 0 | 0 | 1
104 | CIRCULAR | 0.35 | 0 | 0 | 0 | 1
429 | CIRCULAR | 0.35 | 0 | 0 | 0 | 1
352 | CIRCULAR | 0.35 | 0 | 0 | 0 | 1
241 | CIRCULAR | 0.4 | 0 | 0 | 0 | 1
8 | CIRCULAR | 0.4 | 0 | 0 | 0 | 1
357 | CIRCULAR | 0.35 | 0 | 0 | 0 | 1
9 | CIRCULAR | 0.35 | 0 | 0 | 0 | 1
14 | CIRCULAR | 0.35 | 0 | 0 | 0 | 1
382 | CIRCULAR | 0.35 | 0 | 0 | 0 | 1
381 | CIRCULAR | 0.35 | 0 | 0 | 0 | 1
12 | CIRCULAR | 0.4 | 0 | 0 | 0 | 1
433 | CIRCULAR | 0.35 | 0 | 0 | 0 | 1
102 | CIRCULAR | 0.35 | 0 | 0 | 0 | 1
60 | CIRCULAR | 0.53 | 0 | 0 | 0 | 1
525 | CIRCULAR | 0.35 | 0 | 0 | 0 | 1
504 | CIRCULAR | 0.35 | 0 | 0 | 0 | 1
322 | CIRCULAR | 0.8 | 0 | 0 | 0 | 1
340 | CIRCULAR | 0.53 | 0 | 0 | 0 | 1
315 | CIRCULAR | 1.5 | 0 | 0 | 0 | 1
255 | CIRCULAR | 0.53 | 0 | 0 | 0 | 1
403 | CIRCULAR | 0.35 | 0 | 0 | 0 | 1
337 | CIRCULAR | 0.8 | 0 | 0 | 0 | 1
38 | CIRCULAR | 0.53 | 0 | 0 | 0 | 1
76 | CIRCULAR | 1.2 | 0 | 0 | 0 | 1
400 | CIRCULAR | 0.35 | 0 | 0 | 0 | 1
198 | CIRCULAR | 0.53 | 0 | 0 | 0 | 1
476 | CIRCULAR | 0.35 | 0 | 0 | 0 | 1
220 | CIRCULAR | 0.8 | 0 | 0 | 0 | 1
481 | CIRCULAR | 0.35 | 0 | 0 | 0 | 1
385 | CIRCULAR | 0.35 | 0 | 0 | 0 | 1
279 | CIRCULAR | 0.35 | 0 | 0 | 0 | 1
240 | CIRCULAR | 0.4 | 0 | 0 | 0 | 1
353 | CIRCULAR | 0.35 | 0 | 0 | 0 | 1
239 | CIRCULAR | 0.35 | 0 | 0 | 0 | 1
10 | CIRCULAR | 0.35 | 0 | 0 | 0 | 1
355 | CIRCULAR | 0.35 | 0 | 0 | 0 | 1
11 | CIRCULAR | 0.35 | 0 | 0 | 0 | 1
69 | CIRCULAR | 0.53 | 0 | 0 | 0 | 1
61 | CIRCULAR | 0.35 | 0 | 0 | 0 | 1
103 | CIRCULAR | 0.35 | 0 | 0 | 0 | 1
522 | CIRCULAR | 0.35 | 0 | 0 | 0 | 1
323 | CIRCULAR | 0.8 | 0 | 0 | 0 | 1
338 | CIRCULAR | 0.4 | 0 | 0 | 0 | 1
314 | CIRCULAR | 1.5 | 0 | 0 | 0 | 1
256 | CIRCULAR | 0.35 | 0 | 0 | 0 | 1
520 | CIRCULAR | 0.35 | 0 | 0 | 0 | 1
401 | CIRCULAR | 0.35 | 0 | 0 | 0 | 1
37 | CIRCULAR | 0.53 | 0 | 0 | 0 | 1
336 | CIRCULAR | 0.6 | 0 | 0 | 0 | 1
75 | CIRCULAR | 1.2 | 0 | 0 | 0 | 1
398 | CIRCULAR | 0.35 | 0 | 0 | 0 | 1
199 | CIRCULAR | 0.53 | 0 | 0 | 0 | 1
229 | CIRCULAR | 0.53 | 0 | 0 | 0 | 1
221 | CIRCULAR | 0.35 | 0 | 0 | 0 | 1
238 | CIRCULAR | 0.35 | 0 | 0 | 0 | 1
354 | CIRCULAR | 0.35 | 0 | 0 | 0 | 1
388 | CIRCULAR | 0.35 | 0 | 0 | 0 | 1
384 | CIRCULAR | 0.35 | 0 | 0 | 0 | 1
356 | CIRCULAR | 0.35 | 0 | 0 | 0 | 1
237 | CIRCULAR | 0.4 | 0 | 0 | 0 | 1
67 | CIRCULAR | 0.53 | 0 | 0 | 0 | 1
431 | CIRCULAR | 0.35 | 0 | 0 | 0 | 1
63 | CIRCULAR | 0.35 | 0 | 0 | 0 | 1
62 | CIRCULAR | 0.35 | 0 | 0 | 0 | 1
521 | CIRCULAR | 0.35 | 0 | 0 | 0 | 1
503 | CIRCULAR | 0.35 | 0 | 0 | 0 | 1
324 | CIRCULAR | 0.8 | 0 | 0 | 0 | 1
523 | CIRCULAR | 0.35 | 0 | 0 | 0 | 1
506 | CIRCULAR | 0.35 | 0 | 0 | 0 | 1
312 | CIRCULAR | 1.5 | 0 | 0 | 0 | 1
258 | CIRCULAR | 0.53 | 0 | 0 | 0 | 1
518 | CIRCULAR | 0.35 | 0 | 0 | 0 | 1
399 | CIRCULAR | 0.35 | 0 | 0 | 0 | 1
36 | CIRCULAR | 0.53 | 0 | 0 | 0 | 1
335 | CIRCULAR | 0.4 | 0 | 0 | 0 | 1
74 | CIRCULAR | 1.2 | 0 | 0 | 0 | 1
396 | CIRCULAR | 0.35 | 0 | 0 | 0 | 1
222 | CIRCULAR | 0.53 | 0 | 0 | 0 | 1
228 | CIRCULAR | 0.35 | 0 | 0 | 0 | 1
236 | CIRCULAR | 0.53 | 0 | 0 | 0 | 1
66 | CIRCULAR | 0.35 | 0 | 0 | 0 | 1
65 | CIRCULAR | 0.35 | 0 | 0 | 0 | 1
64 | CIRCULAR | 0.35 | 0 | 0 | 0 | 1
517 | CIRCULAR | 0.35 | 0 | 0 | 0 | 1
325 | CIRCULAR | 0.8 | 0 | 0 | 0 | 1
313 | CIRCULAR | 1.5 | 0 | 0 | 0 | 1
259 | CIRCULAR | 0.35 | 0 | 0 | 0 | 1
516 | CIRCULAR | 0.35 | 0 | 0 | 0 | 1
397 | CIRCULAR | 0.35 | 0 | 0 | 0 | 1
34 | CIRCULAR | 0.53 | 0 | 0 | 0 | 1
334 | CIRCULAR | 0.4 | 0 | 0 | 0 | 1
73 | CIRCULAR | 1.2 | 0 | 0 | 0 | 1
394 | CIRCULAR | 0.35 | 0 | 0 | 0 | 1
225 | CIRCULAR | 0.53 | 0 | 0 | 0 | 1
480 | CIRCULAR | 0.35 | 0 | 0 | 0 | 1
389 | CIRCULAR | 0.35 | 0 | 0 | 0 | 1
234 | CIRCULAR | 0.35 | 0 | 0 | 0 | 1
386 | CIRCULAR | 0.35 | 0 | 0 | 0 | 1
1 | CIRCULAR | 0.35 | 0 | 0 | 0 | 1
387 | CIRCULAR | 0.35 | 0 | 0 | 0 | 1
515 | CIRCULAR | 0.35 | 0 | 0 | 0 | 1
502 | CIRCULAR | 0.35 | 0 | 0 | 0 | 1
326 | CIRCULAR | 0.8 | 0 | 0 | 0 | 1
311 | CIRCULAR | 1.5 | 0 | 0 | 0 | 1
260 | CIRCULAR | 0.4 | 0 | 0 | 0 | 1
514 | CIRCULAR | 0.35 | 0 | 0 | 0 | 1
395 | CIRCULAR | 0.35 | 0 | 0 | 0 | 1
33 | CIRCULAR | 0.53 | 0 | 0 | 0 | 1
333 | CIRCULAR | 0.4 | 0 | 0 | 0 | 1
72 | CIRCULAR | 1.2 | 0 | 0 | 0 | 1
478 | CIRCULAR | 0.35 | 0 | 0 | 0 | 1
392 | CIRCULAR | 0.35 | 0 | 0 | 0 | 1
226 | CIRCULAR | 0.53 | 0 | 0 | 0 | 1
513 | CIRCULAR | 0.35 | 0 | 0 | 0 | 1
327 | CIRCULAR | 0.8 | 0 | 0 | 0 | 1
507 | CIRCULAR | 0.35 | 0 | 0 | 0 | 1
310 | CIRCULAR | 1.5 | 0 | 0 | 0 | 1
261 | CIRCULAR | 0.35 | 0 | 0 | 0 | 1
512 | CIRCULAR | 0.35 | 0 | 0 | 0 | 1
393 | CIRCULAR | 0.35 | 0 | 0 | 0 | 1
32 | CIRCULAR | 0.53 | 0 | 0 | 0 | 1
332 | CIRCULAR | 0.35 | 0 | 0 | 0 | 1
71 | CIRCULAR | 1.2 | 0 | 0 | 0 | 1
227 | CIRCULAR | 0.53 | 0 | 0 | 0 | 1
511 | CIRCULAR | 0.35 | 0 | 0 | 0 | 1
501 | CIRCULAR | 0.35 | 0 | 0 | 0 | 1
329 | CIRCULAR | 0.8 | 0 | 0 | 0 | 1
309 | CIRCULAR | 1.2 | 0 | 0 | 0 | 1
262 | CIRCULAR | 0.35 | 0 | 0 | 0 | 1
510 | CIRCULAR | 0.35 | 0 | 0 | 0 | 1
31 | CIRCULAR | 0.53 | 0 | 0 | 0 | 1
331 | CIRCULAR | 0.35 | 0 | 0 | 0 | 1
479 | CIRCULAR | 0.35 | 0 | 0 | 0 | 1
70 | CIRCULAR | 1.2 | 0 | 0 | 0 | 1
390 | CIRCULAR | 0.35 | 0 | 0 | 0 | 1
273 | CIRCULAR | 0.35 | 0 | 0 | 0 | 1
509 | CIRCULAR | 0.35 | 0 | 0 | 0 | 1
500 | CIRCULAR | 0.35 | 0 | 0 | 0 | 1
299 | CIRCULAR | 0.8 | 0 | 0 | 0 | 1
508 | CIRCULAR | 0.35 | 0 | 0 | 0 | 1
308 | CIRCULAR | 1.2 | 0 | 0 | 0 | 1
263 | CIRCULAR | 0.4 | 0 | 0 | 0 | 1
391 | CIRCULAR | 0.35 | 0 | 0 | 0 | 1
30 | CIRCULAR | 0.53 | 0 | 0 | 0 | 1
330 | CIRCULAR | 0.35 | 0 | 0 | 0 | 1
29 | CIRCULAR | 1.2 | 0 | 0 | 0 | 1
495 | CIRCULAR | 0.35 | 0 | 0 | 0 | 1
486 | CIRCULAR | 0.35 | 0 | 0 | 0 | 1
298 | CIRCULAR | 0.4 | 0 | 0 | 0 | 1
307 | CIRCULAR | 1.2 | 0 | 0 | 0 | 1
264 | CIRCULAR | 0.35 | 0 | 0 | 0 | 1
300 | CIRCULAR | 0.53 | 0 | 0 | 0 | 1
496 | CIRCULAR | 0.35 | 0 | 0 | 0 | 1
372 | CIRCULAR | 0.35 | 0 | 0 | 0 | 1
303 | CIRCULAR | 1.2 | 0 | 0 | 0 | 1
497 | CIRCULAR | 0.35 | 0 | 0 | 0 | 1
487 | CIRCULAR | 0.35 | 0 | 0 | 0 | 1
297 | CIRCULAR | 0.4 | 0 | 0 | 0 | 1
282 | CIRCULAR | 1.2 | 0 | 0 | 0 | 1
265 | CIRCULAR | 0.53 | 0 | 0 | 0 | 1
301 | CIRCULAR | 0.35 | 0 | 0 | 0 | 1
302 | CIRCULAR | 0.4 | 0 | 0 | 0 | 1
304 | CIRCULAR | 1.2 | 0 | 0 | 0 | 1
272 | CIRCULAR | 0.35 | 0 | 0 | 0 | 1
498 | CIRCULAR | 0.35 | 0 | 0 | 0 | 1
488 | CIRCULAR | 0.35 | 0 | 0 | 0 | 1
283 | CIRCULAR | 1 | 0 | 0 | 0 | 1
281 | CIRCULAR | 0.6 | 0 | 0 | 0 | 1
499 | CIRCULAR | 0.35 | 0 | 0 | 0 | 1
296 | CIRCULAR | 0.4 | 0 | 0 | 0 | 1
305 | CIRCULAR | 1.2 | 0 | 0 | 0 | 1
113 | CIRCULAR | 0.6 | 0 | 0 | 0 | 1
285 | CIRCULAR | 1 | 0 | 0 | 0 | 1
293 | CIRCULAR | 1 | 0 | 0 | 0 | 1
294 | CIRCULAR | 0.35 | 0 | 0 | 0 | 1
494 | CIRCULAR | 0.35 | 0 | 0 | 0 | 1
489 | CIRCULAR | 0.35 | 0 | 0 | 0 | 1
101 | CIRCULAR | 0.53 | 0 | 0 | 0 | 1
286 | CIRCULAR | 0.8 | 0 | 0 | 0 | 1
280 | CIRCULAR | 0.35 | 0 | 0 | 0 | 1
493 | CIRCULAR | 0.35 | 0 | 0 | 0 | 1
287 | CIRCULAR | 0.35 | 0 | 0 | 0 | 1
288 | CIRCULAR | 0.4 | 0 | 0 | 0 | 1
292 | CIRCULAR | 1 | 0 | 0 | 0 | 1
90 | CIRCULAR | 0.53 | 0 | 0 | 0 | 1
485 | CIRCULAR | 0.35 | 0 | 0 | 0 | 1
484 | CIRCULAR | 0.35 | 0 | 0 | 0 | 1
124 | CIRCULAR | 0.35 | 0 | 0 | 0 | 1
490 | CIRCULAR | 0.35 | 0 | 0 | 0 | 1
278 | CIRCULAR | 0.8 | 0 | 0 | 0 | 1
491 | CIRCULAR | 0.35 | 0 | 0 | 0 | 1
290 | CIRCULAR | 1 | 0 | 0 | 0 | 1
271 | CIRCULAR | 0.35 | 0 | 0 | 0 | 1
289 | CIRCULAR | 0.53 | 0 | 0 | 0 | 1
492 | CIRCULAR | 0.35 | 0 | 0 | 0 | 1
440 | CIRCULAR | 0.35 | 0 | 0 | 0 | 1
79 | CIRCULAR | 0.53 | 0 | 0 | 0 | 1
268 | CIRCULAR | 0.8 | 0 | 0 | 0 | 1
135 | CIRCULAR | 0.35 | 0 | 0 | 0 | 1
224 | CIRCULAR | 0.53 | 0 | 0 | 0 | 1
317 | CIRCULAR | 0.8 | 0 | 0 | 0 | 1
291 | CIRCULAR | 0.8 | 0 | 0 | 0 | 1
68 | CIRCULAR | 0.53 | 0 | 0 | 0 | 1
410 | CIRCULAR | 0.35 | 0 | 0 | 0 | 1
257 | CIRCULAR | 0.53 | 0 | 0 | 0 | 1
146 | CIRCULAR | 0.35 | 0 | 0 | 0 | 1
482 | CIRCULAR | 0.35 | 0 | 0 | 0 | 1
212 | CIRCULAR | 0.35 | 0 | 0 | 0 | 1
190 | CIRCULAR | 0.53 | 0 | 0 | 0 | 1
328 | CIRCULAR | 0.8 | 0 | 0 | 0 | 1
519 | CIRCULAR | 0.35 | 0 | 0 | 0 | 1
477 | CIRCULAR | 0.35 | 0 | 0 | 0 | 1
306 | CIRCULAR | 0.8 | 0 | 0 | 0 | 1
447 | CIRCULAR | 0.35 | 0 | 0 | 0 | 1
57 | CIRCULAR | 0.53 | 0 | 0 | 0 | 1
246 | CIRCULAR | 0.53 | 0 | 0 | 0 | 1
157 | CIRCULAR | 0.35 | 0 | 0 | 0 | 1
24 | CIRCULAR | 0.35 | 0 | 0 | 0 | 1
201 | CIRCULAR | 0.35 | 0 | 0 | 0 | 1
339 | CIRCULAR | 0.8 | 0 | 0 | 0 | 1
295 | CIRCULAR | 0.6 | 0 | 0 | 0 | 1
2 | CIRCULAR | 0.35 | 0 | 0 | 0 | 1
46 | CIRCULAR | 0.4 | 0 | 0 | 0 | 1
383 | CIRCULAR | 0.35 | 0 | 0 | 0 | 1
235 | CIRCULAR | 0.4 | 0 | 0 | 0 | 1
168 | CIRCULAR | 0.35 | 0 | 0 | 0 | 1
13 | CIRCULAR | 0.35 | 0 | 0 | 0 | 1
112 | CIRCULAR | 0.53 | 0 | 0 | 0 | 1
266 | CIRCULAR | 0.35 | 0 | 0 | 0 | 1
284 | CIRCULAR | 0.6 | 0 | 0 | 0 | 1
454 | CIRCULAR | 0.35 | 0 | 0 | 0 | 1
35 | CIRCULAR | 0.4 | 0 | 0 | 0 | 1
179 | CIRCULAR | 0.4 | 0 | 0 | 0 | 1
367 | CIRCULAR | 0.35 | 0 | 0 | 0 | 1
350 | CIRCULAR | 0.35 | 0 | 0 | 0 | 1
483 | CIRCULAR | 0.35 | 0 | 0 | 0 | 1
233 | CIRCULAR | 0.4 | 0 | 0 | 0 | 1
232 | CIRCULAR | 0.53 | 0 | 0 | 0 | 1
267 | CIRCULAR | 0.35 | 0 | 0 | 0 | 1
223 | CIRCULAR | 0.35 | 0 | 0 | 0 | 1
369 | CIRCULAR | 0.35 | 0 | 0 | 0 | 1
373 | CIRCULAR | 0.35 | 0 | 0 | 0 | 1
270 | CIRCULAR | 0.35 | 0 | 0 | 0 | 1
269 | CIRCULAR | 0.35 | 0 | 0 | 0 | 1

## Capacity
[Capacity] |  |  |  | D-Max | 2 | D-Min | 0.35 |  | 2
;;Link | Length(m) | Geom1(m) | Capacity |  | Weighted-D |  |  | Geom1(m) | 1.5
158 | 250 | 2 | 785.3981 |  | 1 |  |  | 2 | 1.2
163 | 85 | 0.8 | 42.7257 |  | 0.4 |  |  | 0.8 | 1
156 | 220 | 1.5 | 388.7721 |  | 0.75 |  |  | 1.5 | 0.8
153 | 85 | 2 | 267.0354 |  | 1 |  |  | 0.4 | 0.6
152 | 200 | 0.4 | 25.1327 |  | 0.2 |  |  | 0.53 | 0.53
149 | 85 | 2 | 267.0354 |  | 1 |  |  | 0.35 | 0.4
161 | 80 | 0.53 | 17.6495 |  | 0.265 |  |  | 0.6 | 0.35
155 | 210 | 1.5 | 371.1006 |  | 0.75 |  |  | 1.2
169 | 85 | 0.8 | 42.7257 |  | 0.4 |  |  | 1
162 | 170 | 0.35 | 16.3559 |  | 0.175
148 | 190 | 0.4 | 23.8761 |  | 0.2
144 | 85 | 2 | 267.0354 |  | 1
151 | 200 | 0.4 | 25.1327 |  | 0.2
154 | 220 | 1.5 | 388.7721 |  | 0.75
160 | 215 | 0.4 | 27.0177 |  | 0.2
450 | 70 | 0.35 | 6.7348 |  | 0.175
177 | 160 | 1.5 | 282.7433 |  | 0.75
167 | 155 | 1.2 | 175.3009 |  | 0.6
143 | 185 | 0.35 | 17.7991 |  | 0.175
137 | 85 | 2 | 267.0354 |  | 1
147 | 190 | 0.4 | 23.8761 |  | 0.2
150 | 200 | 0.35 | 19.2423 |  | 0.175
448 | 80 | 0.35 | 7.6969 |  | 0.175
159 | 80 | 0.6 | 22.6195 |  | 0.3
87 | 220 | 1.5 | 388.7721 |  | 0.75
449 | 215 | 0.35 | 20.6854 |  | 0.175
451 | 90 | 0.35 | 8.659 |  | 0.175
166 | 215 | 0.53 | 47.4329 |  | 0.265
183 | 80 | 0.8 | 40.2124 |  | 0.4
176 | 200 | 0.35 | 19.2423 |  | 0.175
138 | 170 | 0.6 | 48.0664 |  | 0.3
136 | 85 | 1.5 | 150.2074 |  | 0.75
142 | 185 | 0.35 | 17.7991 |  | 0.175
145 | 190 | 0.4 | 23.8761 |  | 0.2
446 | 80 | 0.8 | 40.2124 |  | 0.4
88 | 220 | 1 | 172.7876 |  | 0.5
86 | 80 | 1.2 | 90.4779 |  | 0.6
48 | 225 | 1.5 | 397.6078 |  | 0.75
419 | 220 | 0.35 | 21.1665 |  | 0.175
164 | 80 | 0.6 | 22.6195 |  | 0.3
172 | 80 | 0.6 | 22.6195 |  | 0.3
165 | 165 | 0.35 | 15.8749 |  | 0.175
456 | 200 | 0.35 | 19.2423 |  | 0.175
188 | 80 | 0.8 | 40.2124 |  | 0.4
182 | 200 | 0.35 | 19.2423 |  | 0.175
276 | 250 | 0.35 | 24.0528 |  | 0.175
134 | 155 | 1.5 | 273.9076 |  | 0.75
128 | 110 | 0.6 | 31.1018 |  | 0.3
139 | 170 | 0.6 | 48.0664 |  | 0.3
141 | 185 | 0.35 | 17.7991 |  | 0.175
445 | 80 | 0.35 | 7.6969 |  | 0.175
89 | 220 | 0.4 | 27.646 |  | 0.2
420 | 80 | 0.35 | 7.6969 |  | 0.175
49 | 225 | 0.35 | 21.6475 |  | 0.175
374 | 80 | 0.35 | 7.6969 |  | 0.175
47 | 80 | 1.5 | 141.3717 |  | 0.75
23 | 250 | 0.8 | 125.6637 |  | 0.4
85 | 80 | 1.2 | 90.4779 |  | 0.6
417 | 220 | 0.35 | 21.1665 |  | 0.175
170 | 80 | 0.6 | 22.6195 |  | 0.3
452 | 165 | 0.35 | 15.8749 |  | 0.175
175 | 80 | 0.53 | 17.6495 |  | 0.265
171 | 165 | 1.5 | 291.5791 |  | 0.75
195 | 165 | 0.4 | 20.7345 |  | 0.2
187 | 200 | 0.8 | 100.531 |  | 0.4
129 | 160 | 0.35 | 15.3938 |  | 0.175
127 | 160 | 0.6 | 45.2389 |  | 0.3
133 | 155 | 1.5 | 273.9076 |  | 0.75
140 | 160 | 0.6 | 45.2389 |  | 0.3
444 | 80 | 0.35 | 7.6969 |  | 0.175
91 | 220 | 0.35 | 21.1665 |  | 0.175
421 | 80 | 0.35 | 7.6969 |  | 0.175
50 | 225 | 0.4 | 28.2743 |  | 0.2
375 | 80 | 0.35 | 7.6969 |  | 0.175
22 | 250 | 0.35 | 24.0528 |  | 0.175
365 | 40 | 0.35 | 3.8485 |  | 0.175
348 | 215 | 0.8 | 108.0708 |  | 0.4
418 | 225 | 0.35 | 21.6475 |  | 0.175
45 | 80 | 0.8 | 40.2124 |  | 0.4
25 | 240 | 1.5 | 424.115 |  | 0.75
84 | 80 | 1.2 | 90.4779 |  | 0.6
415 | 220 | 0.35 | 21.1665 |  | 0.175
173 | 80 | 0.6 | 22.6195 |  | 0.3
453 | 165 | 0.35 | 15.8749 |  | 0.175
181 | 80 | 0.35 | 7.6969 |  | 0.175
174 | 165 | 0.35 | 15.8749 |  | 0.175
460 | 200 | 0.35 | 19.2423 |  | 0.175
194 | 160 | 0.8 | 80.4248 |  | 0.4
464 | 200 | 0.35 | 19.2423 |  | 0.175
216 | 115 | 0.4 | 14.4513 |  | 0.2
126 | 130 | 0.35 | 12.5075 |  | 0.175
120 | 85 | 0.4 | 10.6814 |  | 0.2
439 | 160 | 0.35 | 15.3938 |  | 0.175
131 | 230 | 0.35 | 22.1286 |  | 0.175
132 | 155 | 1.2 | 175.3009 |  | 0.6
443 | 80 | 0.35 | 7.6969 |  | 0.175
92 | 220 | 0.53 | 48.536 |  | 0.265
422 | 80 | 0.35 | 7.6969 |  | 0.175
51 | 225 | 0.35 | 21.6475 |  | 0.175
376 | 80 | 0.35 | 7.6969 |  | 0.175
21 | 250 | 0.4 | 31.4159 |  | 0.2
364 | 80 | 0.35 | 7.6969 |  | 0.175
347 | 75 | 0.4 | 9.4248 |  | 0.2
248 | 120 | 0.53 | 26.4742 |  | 0.265
349 | 75 | 0.6 | 21.2058 |  | 0.3
366 | 80 | 0.35 | 7.6969 |  | 0.175
26 | 40 | 1.5 | 70.6858 |  | 0.75
416 | 225 | 0.35 | 21.6475 |  | 0.175
368 | 240 | 0.35 | 23.0907 |  | 0.175
44 | 80 | 0.8 | 40.2124 |  | 0.4
83 | 80 | 1.2 | 90.4779 |  | 0.6
413 | 220 | 0.35 | 21.1665 |  | 0.175
178 | 80 | 0.6 | 22.6195 |  | 0.3
455 | 165 | 1.5 | 291.5791 |  | 0.75
458 | 200 | 0.35 | 19.2423 |  | 0.175
186 | 80 | 0.53 | 17.6495 |  | 0.265
180 | 165 | 0.4 | 20.7345 |  | 0.2
207 | 110 | 0.6 | 31.1018 |  | 0.3
193 | 200 | 0.35 | 19.2423 |  | 0.175
471 | 236 | 0.35 | 22.7059 |  | 0.175
275 | 300 | 0.35 | 28.8634 |  | 0.175
215 | 50 | 0.4 | 6.2832 |  | 0.2
121 | 175 | 1.5 | 309.2505 |  | 0.75
119 | 115 | 2 | 361.2831 |  | 1
125 | 225 | 0.35 | 21.6475 |  | 0.175
442 | 80 | 0.35 | 7.6969 |  | 0.175
130 | 170 | 1 | 133.5177 |  | 0.5
93 | 200 | 0.4 | 25.1327 |  | 0.2
423 | 80 | 0.35 | 7.6969 |  | 0.175
52 | 225 | 0.53 | 49.6391 |  | 0.265
377 | 80 | 0.35 | 7.6969 |  | 0.175
363 | 250 | 0.35 | 24.0528 |  | 0.175
20 | 40 | 0.35 | 3.8485 |  | 0.175
3 | 195 | 0.4 | 24.5044 |  | 0.2
247 | 120 | 0.35 | 11.5454 |  | 0.175
529 | 75 | 0.35 | 7.2158 |  | 0.175
249 | 120 | 0.4 | 15.0796 |  | 0.2
346 | 230 | 0.8 | 115.6106 |  | 0.4
27 | 80 | 1.5 | 141.3717 |  | 0.75
414 | 225 | 0.35 | 21.6475 |  | 0.175
370 | 240 | 0.35 | 23.0907 |  | 0.175
43 | 80 | 0.8 | 40.2124 |  | 0.4
82 | 80 | 1.2 | 90.4779 |  | 0.6
411 | 220 | 0.35 | 21.1665 |  | 0.175
184 | 80 | 0.6 | 22.6195 |  | 0.3
457 | 165 | 0.35 | 15.8749 |  | 0.175
185 | 200 | 2 | 628.3185 |  | 1
462 | 200 | 0.35 | 19.2423 |  | 0.175
206 | 180 | 0.35 | 17.318 |  | 0.175
208 | 50 | 0.8 | 25.1327 |  | 0.4
472 | 250 | 0.35 | 24.0528 |  | 0.175
214 | 60 | 0.35 | 5.7727 |  | 0.175
277 | 150 | 0.35 | 14.4317 |  | 0.175
118 | 150 | 0.35 | 14.4317 |  | 0.175
111 | 100 | 0.4 | 12.5664 |  | 0.2
122 | 175 | 0.35 | 16.837 |  | 0.175
441 | 160 | 1.2 | 180.9557 |  | 0.6
437 | 80 | 1.2 | 90.4779 |  | 0.6
424 | 80 | 0.35 | 7.6969 |  | 0.175
94 | 80 | 0.35 | 7.6969 |  | 0.175
53 | 225 | 0.4 | 28.2743 |  | 0.2
123 | 80 | 0.35 | 7.6969 |  | 0.175
95 | 140 | 0.53 | 30.8866 |  | 0.265
378 | 80 | 0.35 | 7.6969 |  | 0.175
19 | 260 | 0.53 | 57.3608 |  | 0.265
530 | 75 | 0.35 | 7.2158 |  | 0.175
245 | 120 | 0.35 | 11.5454 |  | 0.175
4 | 75 | 0.35 | 7.2158 |  | 0.175
362 | 80 | 0.35 | 7.6969 |  | 0.175
344 | 250 | 1.5 | 441.7865 |  | 0.75
28 | 80 | 1.2 | 90.4779 |  | 0.6
345 | 75 | 0.8 | 37.6991 |  | 0.4
250 | 120 | 0.35 | 11.5454 |  | 0.175
412 | 225 | 0.35 | 21.6475 |  | 0.175
371 | 240 | 0.35 | 23.0907 |  | 0.175
42 | 80 | 0.8 | 40.2124 |  | 0.4
81 | 80 | 1.2 | 90.4779 |  | 0.6
408 | 220 | 0.35 | 21.1665 |  | 0.175
189 | 80 | 0.6 | 22.6195 |  | 0.3
459 | 200 | 0.35 | 19.2423 |  | 0.175
192 | 160 | 0.4 | 20.1062 |  | 0.2
209 | 70 | 1.5 | 123.7002 |  | 0.75
205 | 175 | 1.5 | 309.2505 |  | 0.75
463 | 110 | 0.35 | 10.5832 |  | 0.175
473 | 270 | 0.35 | 25.977 |  | 0.175
213 | 100 | 0.35 | 9.6211 |  | 0.175
114 | 120 | 0.4 | 15.0796 |  | 0.2
110 | 140 | 0.4 | 17.5929 |  | 0.2
117 | 175 | 0.35 | 16.837 |  | 0.175
54 | 80 | 0.35 | 7.6969 |  | 0.175
18 | 260 | 0.4 | 32.6726 |  | 0.2
426 | 80 | 0.35 | 7.6969 |  | 0.175
96 | 80 | 0.35 | 7.6969 |  | 0.175
55 | 225 | 0.35 | 21.6475 |  | 0.175
438 | 110 | 1.2 | 124.4071 |  | 0.6
98 | 90 | 0.6 | 25.4469 |  | 0.3
361 | 40 | 0.35 | 3.8485 |  | 0.175
5 | 180 | 0.53 | 39.7113 |  | 0.265
244 | 120 | 0.35 | 11.5454 |  | 0.175
343 | 40 | 1.2 | 45.2389 |  | 0.6
319 | 75 | 1.5 | 132.5359 |  | 0.75
252 | 120 | 0.4 | 15.0796 |  | 0.2
528 | 75 | 0.35 | 7.2158 |  | 0.175
251 | 120 | 0.4 | 15.0796 |  | 0.2
527 | 240 | 0.35 | 23.0907 |  | 0.175
409 | 225 | 0.35 | 21.6475 |  | 0.175
41 | 80 | 0.8 | 40.2124 |  | 0.4
80 | 80 | 1.2 | 90.4779 |  | 0.6
406 | 220 | 0.35 | 21.1665 |  | 0.175
191 | 80 | 0.6 | 22.6195 |  | 0.3
461 | 200 | 0.35 | 19.2423 |  | 0.175
202 | 230 | 0.4 | 28.9027 |  | 0.2
470 | 50 | 0.35 | 4.8106 |  | 0.175
204 | 70 | 0.35 | 6.7348 |  | 0.175
469 | 175 | 0.35 | 16.837 |  | 0.175
210 | 100 | 0.8 | 50.2655 |  | 0.4
474 | 250 | 0.35 | 24.0528 |  | 0.175
217 | 200 | 0.35 | 19.2423 |  | 0.175
109 | 150 | 0.35 | 14.4317 |  | 0.175
106 | 140 | 0.35 | 13.4696 |  | 0.175
115 | 150 | 0.4 | 18.8496 |  | 0.2
436 | 110 | 0.35 | 10.5832 |  | 0.175
17 | 80 | 0.4 | 10.0531 |  | 0.2
425 | 225 | 0.35 | 21.6475 |  | 0.175
379 | 80 | 0.35 | 7.6969 |  | 0.175
360 | 260 | 0.35 | 25.0149 |  | 0.175
56 | 80 | 0.35 | 7.6969 |  | 0.175
16 | 260 | 0.53 | 57.3608 |  | 0.265
99 | 105 | 0.6 | 29.6881 |  | 0.3
97 | 80 | 1.8 | 203.5752 |  | 0.9
351 | 75 | 0.35 | 7.2158 |  | 0.175
243 | 120 | 0.4 | 15.0796 |  | 0.2
6 | 75 | 0.53 | 16.5464 |  | 0.265
342 | 40 | 0.8 | 20.1062 |  | 0.4
320 | 105 | 1 | 82.4668 |  | 0.5
505 | 150 | 0.35 | 14.4317 |  | 0.175
318 | 75 | 1.5 | 132.5359 |  | 0.75
253 | 120 | 0.4 | 15.0796 |  | 0.2
526 | 230 | 0.35 | 22.1286 |  | 0.175
407 | 225 | 0.35 | 21.6475 |  | 0.175
40 | 80 | 0.8 | 40.2124 |  | 0.4
78 | 80 | 1.2 | 90.4779 |  | 0.6
404 | 220 | 0.35 | 21.1665 |  | 0.175
196 | 80 | 0.6 | 22.6195 |  | 0.3
200 | 80 | 0.4 | 10.0531 |  | 0.2
467 | 400 | 0.35 | 38.4845 |  | 0.175
211 | 50 | 0.35 | 4.8106 |  | 0.175
203 | 150 | 0.8 | 75.3982 |  | 0.4
475 | 280 | 0.35 | 26.9392 |  | 0.175
231 | 170 | 0.35 | 16.3559 |  | 0.175
107 | 210 | 0.35 | 20.2044 |  | 0.175
105 | 320 | 0.35 | 30.7876 |  | 0.175
108 | 160 | 0.35 | 15.3938 |  | 0.175
435 | 100 | 0.35 | 9.6211 |  | 0.175
432 | 80 | 0.35 | 7.6969 |  | 0.175
116 | 130 | 0.4 | 16.3363 |  | 0.2
359 | 80 | 0.35 | 7.6969 |  | 0.175
7 | 160 | 0.4 | 20.1062 |  | 0.2
15 | 80 | 2 | 251.3274 |  | 1
427 | 225 | 0.35 | 21.6475 |  | 0.175
380 | 80 | 0.35 | 7.6969 |  | 0.175
358 | 260 | 0.35 | 25.0149 |  | 0.175
428 | 80 | 0.35 | 7.6969 |  | 0.175
58 | 225 | 0.35 | 21.6475 |  | 0.175
434 | 175 | 1.2 | 197.9203 |  | 0.6
100 | 130 | 0.6 | 36.7566 |  | 0.3
59 | 260 | 1.2 | 294.0531 |  | 0.6
242 | 120 | 0.53 | 26.4742 |  | 0.265
321 | 160 | 0.8 | 80.4248 |  | 0.4
341 | 80 | 0.53 | 17.6495 |  | 0.265
316 | 75 | 1.5 | 132.5359 |  | 0.75
254 | 120 | 0.53 | 26.4742 |  | 0.265
524 | 230 | 0.35 | 22.1286 |  | 0.175
405 | 225 | 0.35 | 21.6475 |  | 0.175
39 | 80 | 0.8 | 40.2124 |  | 0.4
77 | 80 | 1.2 | 90.4779 |  | 0.6
402 | 220 | 0.35 | 21.1665 |  | 0.175
197 | 80 | 0.6 | 22.6195 |  | 0.3
465 | 200 | 1.5 | 353.4292 |  | 0.75
468 | 85 | 0.35 | 8.178 |  | 0.175
466 | 230 | 0.35 | 22.1286 |  | 0.175
219 | 100 | 0.8 | 50.2655 |  | 0.4
218 | 100 | 0.35 | 9.6211 |  | 0.175
274 | 50 | 0.35 | 4.8106 |  | 0.175
230 | 280 | 0.35 | 26.9392 |  | 0.175
430 | 210 | 0.35 | 20.2044 |  | 0.175
104 | 200 | 0.35 | 19.2423 |  | 0.175
429 | 160 | 0.35 | 15.3938 |  | 0.175
352 | 75 | 0.35 | 7.2158 |  | 0.175
241 | 120 | 0.4 | 15.0796 |  | 0.2
8 | 75 | 0.4 | 9.4248 |  | 0.2
357 | 80 | 0.35 | 7.6969 |  | 0.175
9 | 150 | 0.35 | 14.4317 |  | 0.175
14 | 260 | 0.35 | 25.0149 |  | 0.175
382 | 80 | 0.35 | 7.6969 |  | 0.175
381 | 80 | 0.35 | 7.6969 |  | 0.175
12 | 260 | 0.4 | 32.6726 |  | 0.2
433 | 113 | 0.8 | 56.8 |  | 0.4
102 | 100 | 0.8 | 50.2655 |  | 0.4
60 | 180 | 0.8 | 90.4779 |  | 0.4
525 | 125 | 0.35 | 12.0264 |  | 0.175
504 | 150 | 0.35 | 14.4317 |  | 0.175
322 | 150 | 0.8 | 75.3982 |  | 0.4
340 | 40 | 0.4 | 5.0265 |  | 0.2
315 | 75 | 1.5 | 132.5359 |  | 0.75
255 | 120 | 0.53 | 26.4742 |  | 0.265
403 | 225 | 0.35 | 21.6475 |  | 0.175
337 | 230 | 0.8 | 115.6106 |  | 0.4
38 | 80 | 0.53 | 17.6495 |  | 0.265
76 | 80 | 1.2 | 90.4779 |  | 0.6
400 | 220 | 0.35 | 21.1665 |  | 0.175
198 | 80 | 0.53 | 17.6495 |  | 0.265
476 | 200 | 0.35 | 19.2423 |  | 0.175
220 | 105 | 0.8 | 52.7788 |  | 0.4
481 | 265 | 0.35 | 25.496 |  | 0.175
385 | 160 | 0.35 | 15.3938 |  | 0.175
279 | 60 | 0.35 | 5.7727 |  | 0.175
240 | 120 | 0.4 | 15.0796 |  | 0.2
353 | 75 | 0.35 | 7.2158 |  | 0.175
239 | 120 | 0.35 | 11.5454 |  | 0.175
10 | 75 | 0.35 | 7.2158 |  | 0.175
355 | 100 | 0.35 | 9.6211 |  | 0.175
11 | 130 | 0.35 | 12.5075 |  | 0.175
69 | 270 | 0.53 | 59.567 |  | 0.265
61 | 80 | 0.35 | 7.6969 |  | 0.175
103 | 105 | 0.35 | 10.1022 |  | 0.175
522 | 145 | 0.35 | 13.9506 |  | 0.175
323 | 80 | 0.8 | 40.2124 |  | 0.4
338 | 40 | 0.4 | 5.0265 |  | 0.2
314 | 75 | 1.5 | 132.5359 |  | 0.75
256 | 120 | 0.35 | 11.5454 |  | 0.175
520 | 230 | 0.35 | 22.1286 |  | 0.175
401 | 225 | 0.35 | 21.6475 |  | 0.175
37 | 80 | 0.53 | 17.6495 |  | 0.265
336 | 80 | 0.6 | 22.6195 |  | 0.3
75 | 80 | 1.2 | 90.4779 |  | 0.6
398 | 220 | 0.35 | 21.1665 |  | 0.175
199 | 80 | 0.53 | 17.6495 |  | 0.265
229 | 215 | 0.53 | 47.4329 |  | 0.265
221 | 210 | 0.35 | 20.2044 |  | 0.175
238 | 120 | 0.35 | 11.5454 |  | 0.175
354 | 85 | 0.35 | 8.178 |  | 0.175
388 | 270 | 0.35 | 25.977 |  | 0.175
384 | 80 | 0.35 | 7.6969 |  | 0.175
356 | 80 | 0.35 | 7.6969 |  | 0.175
237 | 120 | 0.4 | 15.0796 |  | 0.2
67 | 80 | 0.53 | 17.6495 |  | 0.265
431 | 210 | 0.35 | 20.2044 |  | 0.175
63 | 105 | 0.35 | 10.1022 |  | 0.175
62 | 50 | 0.35 | 4.8106 |  | 0.175
521 | 145 | 0.35 | 13.9506 |  | 0.175
503 | 150 | 0.35 | 14.4317 |  | 0.175
324 | 150 | 0.8 | 75.3982 |  | 0.4
523 | 120 | 2 | 376.9911 |  | 1
506 | 150 | 0.35 | 14.4317 |  | 0.175
312 | 75 | 1.5 | 132.5359 |  | 0.75
258 | 120 | 0.53 | 26.4742 |  | 0.265
518 | 230 | 0.35 | 22.1286 |  | 0.175
399 | 225 | 0.35 | 21.6475 |  | 0.175
36 | 80 | 0.53 | 17.6495 |  | 0.265
335 | 40 | 0.4 | 5.0265 |  | 0.2
74 | 80 | 1.2 | 90.4779 |  | 0.6
396 | 220 | 0.35 | 21.1665 |  | 0.175
222 | 80 | 0.53 | 17.6495 |  | 0.265
228 | 175 | 0.35 | 16.837 |  | 0.175
236 | 120 | 0.53 | 26.4742 |  | 0.265
66 | 270 | 0.35 | 25.977 |  | 0.175
65 | 250 | 0.35 | 24.0528 |  | 0.175
64 | 165 | 0.35 | 15.8749 |  | 0.175
517 | 160 | 0.35 | 15.3938 |  | 0.175
325 | 75 | 0.8 | 37.6991 |  | 0.4
313 | 75 | 1.5 | 132.5359 |  | 0.75
259 | 120 | 0.35 | 11.5454 |  | 0.175
516 | 220 | 1.2 | 248.8141 |  | 0.6
397 | 225 | 1.2 | 254.469 |  | 0.6
34 | 80 | 0.53 | 17.6495 |  | 0.265
334 | 110 | 2 | 345.5752 |  | 1
73 | 80 | 1.2 | 90.4779 |  | 0.6
394 | 220 | 0.35 | 21.1665 |  | 0.175
225 | 80 | 0.53 | 17.6495 |  | 0.265
480 | 175 | 0.35 | 16.837 |  | 0.175
389 | 80 | 0.35 | 7.6969 |  | 0.175
234 | 120 | 0.35 | 11.5454 |  | 0.175
386 | 200 | 0.35 | 19.2423 |  | 0.175
1 | 120 | 0.35 | 11.5454 |  | 0.175
387 | 80 | 0.35 | 7.6969 |  | 0.175
515 | 170 | 0.35 | 16.3559 |  | 0.175
502 | 150 | 0.35 | 14.4317 |  | 0.175
326 | 75 | 0.8 | 37.6991 |  | 0.4
311 | 75 | 1.5 | 132.5359 |  | 0.75
260 | 120 | 0.4 | 15.0796 |  | 0.2
514 | 220 | 1.2 | 248.8141 |  | 0.6
395 | 225 | 1.2 | 254.469 |  | 0.6
33 | 80 | 0.53 | 17.6495 |  | 0.265
333 | 80 | 0.4 | 10.0531 |  | 0.2
72 | 80 | 1.2 | 90.4779 |  | 0.6
478 | 210 | 0.35 | 20.2044 |  | 0.175
392 | 220 | 0.35 | 21.1665 |  | 0.175
226 | 80 | 0.53 | 17.6495 |  | 0.265
513 | 180 | 0.35 | 17.318 |  | 0.175
327 | 75 | 0.8 | 37.6991 |  | 0.4
507 | 150 | 0.35 | 14.4317 |  | 0.175
310 | 75 | 1.5 | 132.5359 |  | 0.75
261 | 120 | 0.35 | 11.5454 |  | 0.175
512 | 220 | 0.35 | 21.1665 |  | 0.175
393 | 225 | 0.35 | 21.6475 |  | 0.175
32 | 120 | 0.53 | 26.4742 |  | 0.265
332 | 80 | 0.35 | 7.6969 |  | 0.175
71 | 80 | 1.2 | 90.4779 |  | 0.6
227 | 150 | 0.53 | 33.0928 |  | 0.265
511 | 190 | 0.35 | 18.2801 |  | 0.175
501 | 150 | 0.35 | 14.4317 |  | 0.175
329 | 75 | 0.8 | 37.6991 |  | 0.4
309 | 75 | 1.2 | 84.823 |  | 0.6
262 | 120 | 0.35 | 11.5454 |  | 0.175
510 | 220 | 0.35 | 21.1665 |  | 0.175
31 | 40 | 0.53 | 8.8247 |  | 0.265
331 | 80 | 0.35 | 7.6969 |  | 0.175
479 | 225 | 0.35 | 21.6475 |  | 0.175
70 | 110 | 1.2 | 124.4071 |  | 0.6
390 | 280 | 0.35 | 26.9392 |  | 0.175
273 | 800 | 0.35 | 76.969 |  | 0.175
509 | 195 | 0.35 | 18.7612 |  | 0.175
500 | 150 | 0.35 | 14.4317 |  | 0.175
299 | 80 | 0.8 | 40.2124 |  | 0.4
508 | 150 | 0.35 | 14.4317 |  | 0.175
308 | 75 | 1.2 | 84.823 |  | 0.6
263 | 120 | 0.4 | 15.0796 |  | 0.2
391 | 225 | 0.35 | 21.6475 |  | 0.175
30 | 80 | 0.53 | 17.6495 |  | 0.265
330 | 80 | 0.35 | 7.6969 |  | 0.175
29 | 230 | 1.2 | 260.1239 |  | 0.6
495 | 200 | 0.35 | 19.2423 |  | 0.175
486 | 150 | 0.35 | 14.4317 |  | 0.175
298 | 80 | 0.5 | 15.708 |  | 0.25
307 | 75 | 1.2 | 84.823 |  | 0.6
264 | 120 | 0.35 | 11.5454 |  | 0.175
300 | 220 | 0.53 | 48.536 |  | 0.265
496 | 80 | 0.35 | 7.6969 |  | 0.175
372 | 80 | 0.35 | 7.6969 |  | 0.175
303 | 200 | 1.2 | 226.1947 |  | 0.6
497 | 210 | 0.35 | 20.2044 |  | 0.175
487 | 150 | 0.35 | 14.4317 |  | 0.175
297 | 80 | 0.4 | 10.0531 |  | 0.2
282 | 75 | 1.2 | 84.823 |  | 0.6
265 | 120 | 0.53 | 26.4742 |  | 0.265
301 | 80 | 0.35 | 7.6969 |  | 0.175
302 | 50 | 0.4 | 6.2832 |  | 0.2
304 | 170 | 1.2 | 192.2655 |  | 0.6
272 | 550 | 0.35 | 52.9162 |  | 0.175
498 | 220 | 0.8 | 110.5841 |  | 0.4
488 | 150 | 0.6 | 42.4115 |  | 0.3
283 | 80 | 1 | 62.8319 |  | 0.5
281 | 150 | 0.6 | 42.4115 |  | 0.3
499 | 80 | 0.35 | 7.6969 |  | 0.175
296 | 180 | 0.4 | 22.6195 |  | 0.2
305 | 180 | 1.2 | 203.5752 |  | 0.6
113 | 90 | 0.6 | 25.4469 |  | 0.3
285 | 75 | 1 | 58.9049 |  | 0.5
293 | 90 | 1 | 70.6858 |  | 0.5
294 | 80 | 0.35 | 7.6969 |  | 0.175
494 | 160 | 0.35 | 15.3938 |  | 0.175
489 | 150 | 0.35 | 14.4317 |  | 0.175
101 | 90 | 0.53 | 19.8557 |  | 0.265
286 | 155 | 0.8 | 77.9115 |  | 0.4
280 | 150 | 0.35 | 14.4317 |  | 0.175
493 | 150 | 0.35 | 14.4317 |  | 0.175
287 | 150 | 0.35 | 14.4317 |  | 0.175
288 | 180 | 0.4 | 22.6195 |  | 0.2
292 | 155 | 1 | 121.7367 |  | 0.5
90 | 160 | 0.53 | 35.2989 |  | 0.265
485 | 160 | 0.35 | 15.3938 |  | 0.175
484 | 160 | 0.35 | 15.3938 |  | 0.175
124 | 95 | 0.35 | 9.1401 |  | 0.175
490 | 155 | 0.35 | 14.9127 |  | 0.175
278 | 150 | 0.8 | 75.3982 |  | 0.4
491 | 75 | 0.35 | 7.2158 |  | 0.175
290 | 160 | 1 | 125.6637 |  | 0.5
271 | 250 | 0.35 | 24.0528 |  | 0.175
289 | 110 | 0.53 | 24.268 |  | 0.265
492 | 155 | 0.35 | 14.9127 |  | 0.175
440 | 110 | 0.35 | 10.5832 |  | 0.175
79 | 150 | 0.53 | 33.0928 |  | 0.265
268 | 80 | 0.8 | 40.2124 |  | 0.4
135 | 120 | 0.35 | 11.5454 |  | 0.175
224 | 150 | 0.53 | 33.0928 |  | 0.265
317 | 170 | 0.8 | 85.4513 |  | 0.4
291 | 130 | 0.8 | 65.3451 |  | 0.4
68 | 80 | 0.53 | 17.6495 |  | 0.265
410 | 100 | 0.35 | 9.6211 |  | 0.175
257 | 80 | 0.53 | 17.6495 |  | 0.265
146 | 125 | 0.35 | 12.0264 |  | 0.175
482 | 80 | 0.35 | 7.6969 |  | 0.175
212 | 60 | 0.35 | 5.7727 |  | 0.175
190 | 160 | 0.53 | 35.2989 |  | 0.265
328 | 110 | 0.8 | 55.292 |  | 0.4
519 | 111 | 0.35 | 10.6795 |  | 0.175
477 | 55 | 0.35 | 5.2916 |  | 0.175
306 | 150 | 0.8 | 75.3982 |  | 0.4
447 | 100 | 0.35 | 9.6211 |  | 0.175
57 | 80 | 0.53 | 17.6495 |  | 0.265
246 | 80 | 0.4 | 10.0531 |  | 0.2
157 | 135 | 0.35 | 12.9885 |  | 0.175
24 | 100 | 0.35 | 9.6211 |  | 0.175
201 | 170 | 0.35 | 16.3559 |  | 0.175
339 | 50 | 0.8 | 25.1327 |  | 0.4
295 | 60 | 0.6 | 16.9646 |  | 0.3
2 | 120 | 0.35 | 11.5454 |  | 0.175
46 | 80 | 0.4 | 10.0531 |  | 0.2
383 | 100 | 0.35 | 9.6211 |  | 0.175
235 | 80 | 0.4 | 10.0531 |  | 0.2
168 | 145 | 0.35 | 13.9506 |  | 0.175
13 | 100 | 0.35 | 9.6211 |  | 0.175
112 | 145 | 0.53 | 31.9897 |  | 0.265
266 | 120 | 0.35 | 11.5454 |  | 0.175
284 | 30 | 0.4 | 3.7699 |  | 0.2
454 | 100 | 0.35 | 9.6211 |  | 0.175
35 | 80 | 0.4 | 10.0531 |  | 0.2
179 | 155 | 2 | 486.9469 |  | 1
367 | 80 | 0.35 | 7.6969 |  | 0.175
350 | 80 | 0.35 | 7.6969 |  | 0.175
483 | 60 | 0.35 | 5.7727 |  | 0.175
233 | 197.66 | 0.4 | 24.8387 |  | 0.2
232 | 120 | 0.53 | 26.4742 |  | 0.265
267 | 120 | 0.35 | 11.5454 |  | 0.175
223 | 30 | 0.35 | 2.8863 |  | 0.175
369 | 80 | 0.35 | 7.6969 |  | 0.175
373 | 100 | 0.35 | 9.6211 |  | 0.175
270 | 300 | 0.35 | 28.8634 |  | 0.175
269 | 120 | 0.53 | 26.4742 |  | 0.265

## Sheet1
;;Link | Volume | Diameter | Input |  | Weighted-D |  |  | Weighted-D |  |  | Weighted-D | SUM-UP | SUM-Dup | Output |  | Weighted-D | SUM-D | SUM-Dd | Conduit | I1 | Upstreams | Downstreams | A 1-1 | A 1-2 | A 2-1 | A 2-2 | A 1-3
158 | 785.3981 | 1 | 156 | 388.7721 | 0.75 | 163 | 42.7257 | 0.4 | 153 | 267.0354 | 1 | 698.5331 | 2.15 |  | 0 | 0 | 0 | 0 | 158 | 3 | 3 | 0 | #DIV/0! | 0.8894 | #DIV/0!
163 | 42.7257 | 0.4 | 162 | 16.3559 | 0.175 | 169 | 42.7257 | 0.4 |  | 0 | 0 | 59.0816 | 0.575 | 158 | 785.3981 | 1 | 785.3981 | 1 | 163 | 3 | 3 | 1 | 0.075225 | 1.3828 | 0.575 | 1.4375 | 0.071344
156 | 388.7721 | 0.75 | 155 | 371.1006 | 0.75 | 161 | 17.6495 | 0.265 |  | 0 | 0 | 388.7501 | 1.015 | 158 | 785.3981 | 1 | 785.3981 | 1 | 156 | 3 | 3 | 1 | 0.49497 | 0.99994 | 1.015 | 1.3533 | 0.33108
153 | 267.0354 | 1 | 152 | 25.1327 | 0.2 | 149 | 267.0354 | 1 |  | 0 | 0 | 292.1681 | 1.2 | 158 | 785.3981 | 1 | 785.3981 | 1 | 153 | 2 | 2 | 1 | 0.372 | 1.0941 | 1.2 | 1.2 | 0.27761
152 | 25.1327 | 0.2 | 151 | 25.1327 | 0.2 |  | 0 | 0 |  | 0 | 0 | 25.1327 | 0.2 | 153 | 267.0354 | 1 | 267.0354 | 1 | 152 | 2 | 2 | 1 | 0.094118 | 1 | 0.2 | 1 | 0.086022
149 | 267.0354 | 1 | 148 | 23.8761 | 0.2 | 144 | 267.0354 | 1 |  | 0 | 0 | 290.9115 | 1.2 | 153 | 267.0354 | 1 | 267.0354 | 1 | 149 | 2 | 2 | 1 | 1.0894 | 1.0894 | 1.2 | 1.2 | 0.54471
161 | 17.6495 | 0.265 | 160 | 27.0177 | 0.2 |  | 0 | 0 |  | 0 | 0 | 27.0177 | 0.2 | 156 | 388.7721 | 0.75 | 388.7721 | 0.75 | 161 | 2 | 2 | 1 | 0.069495 | 1.5308 | 0.26667 | 0.75472 | 0.066477
155 | 371.1006 | 0.75 | 154 | 388.7721 | 0.75 |  | 0 | 0 |  | 0 | 0 | 388.7721 | 0.75 | 156 | 388.7721 | 0.75 | 388.7721 | 0.75 | 155 | 1 | 1 | 1 | 1 | 1.0476 | 1 | 1 | 0.51163
169 | 42.7257 | 0.4 | 167 | 175.3009 | 0.6 | 177 | 282.7433 | 0.75 |  | 0 | 0 | 458.0442 | 1.35 | 163 | 42.7257 | 0.4 | 42.7257 | 0.4 | 169 | 3 | 3 | 1 | 10.7206 | 10.7206 | 3.375 | 3.375 | 5.3603
162 | 16.3559 | 0.175 | 450 | 6.7348 | 0.175 |  | 0 | 0 |  | 0 | 0 | 6.7348 | 0.175 | 163 | 42.7257 | 0.4 | 42.7257 | 0.4 | 162 | 2 | 2 | 1 | 0.15763 | 0.41176 | 0.4375 | 1 | 0.11399
148 | 23.8761 | 0.2 | 147 | 23.8761 | 0.2 |  | 0 | 0 |  | 0 | 0 | 23.8761 | 0.2 | 149 | 267.0354 | 1 | 267.0354 | 1 | 148 | 1 | 1 | 1 | 0.089412 | 1 | 0.2 | 1 | 0.082073
144 | 267.0354 | 1 | 143 | 17.7991 | 0.175 | 137 | 267.0354 | 1 |  | 0 | 0 | 284.8345 | 1.175 | 149 | 267.0354 | 1 | 267.0354 | 1 | 144 | 2 | 2 | 1 | 1.0667 | 1.0667 | 1.175 | 1.175 | 0.53333
151 | 25.1327 | 0.2 | 150 | 19.2423 | 0.175 |  | 0 | 0 |  | 0 | 0 | 19.2423 | 0.175 | 152 | 25.1327 | 0.2 | 25.1327 | 0.2 | 151 | 1 | 1 | 1 | 0.76562 | 0.76562 | 0.875 | 0.875 | 0.38281
154 | 388.7721 | 0.75 | 87 | 388.7721 | 0.75 |  | 0 | 0 |  | 0 | 0 | 388.7721 | 0.75 | 155 | 371.1006 | 0.75 | 371.1006 | 0.75 | 154 | 1 | 1 | 1 | 1.0476 | 1 | 1 | 1 | 0.51163
160 | 27.0177 | 0.2 | 449 | 20.6854 | 0.175 |  | 0 | 0 |  | 0 | 0 | 20.6854 | 0.175 | 161 | 17.6495 | 0.265 | 17.6495 | 0.265 | 160 | 2 | 2 | 1 | 1.172 | 0.76562 | 0.66038 | 0.875 | 0.4631
450 | 6.7348 | 0.175 |  | 0 | 0 |  | 0 | 0 |  | 0 | 0 | 0 | 0 | 162 | 16.3559 | 0.175 | 16.3559 | 0.175 | 450 | 0 | 0 | 1 | 0 | 0 | 0 | 0 | 0
177 | 282.7433 | 0.75 | 176 | 19.2423 | 0.175 | 183 | 40.2124 | 0.4 |  | 0 | 0 | 59.4546 | 0.575 | 169 | 42.7257 | 0.4 | 42.7257 | 0.4 | 177 | 2 | 2 | 1 | 1.3915 | 0.21028 | 1.4375 | 0.76667 | 0.18267
167 | 175.3009 | 0.6 | 451 | 8.659 | 0.175 | 166 | 47.4329 | 0.265 |  | 0 | 0 | 56.092 | 0.44 | 169 | 42.7257 | 0.4 | 42.7257 | 0.4 | 167 | 3 | 3 | 1 | 1.3128 | 0.31998 | 1.1 | 0.73333 | 0.25727
143 | 17.7991 | 0.175 | 142 | 17.7991 | 0.175 |  | 0 | 0 |  | 0 | 0 | 17.7991 | 0.175 | 144 | 267.0354 | 1 | 267.0354 | 1 | 143 | 1 | 1 | 1 | 0.066654 | 1 | 0.175 | 1 | 0.062489
137 | 267.0354 | 1 | 138 | 48.0664 | 0.3 | 136 | 150.2074 | 0.75 |  | 0 | 0 | 198.2738 | 1.05 | 144 | 267.0354 | 1 | 267.0354 | 1 | 137 | 3 | 3 | 1 | 0.7425 | 0.7425 | 1.05 | 1.05 | 0.37125
147 | 23.8761 | 0.2 | 145 | 23.8761 | 0.2 |  | 0 | 0 |  | 0 | 0 | 23.8761 | 0.2 | 148 | 23.8761 | 0.2 | 23.8761 | 0.2 | 147 | 2 | 2 | 1 | 1 | 1 | 1 | 1 | 0.5
150 | 19.2423 | 0.175 | 446 | 40.2124 | 0.4 | 88 | 172.7876 | 0.5 |  | 0 | 0 | 213 | 0.9 | 151 | 25.1327 | 0.2 | 25.1327 | 0.2 | 150 | 3 | 3 | 1 | 8.475 | 11.0694 | 4.5 | 5.1429 | 4.8
448 | 7.6969 | 0.175 |  | 0 | 0 |  | 0 | 0 |  | 0 | 0 | 0 | 0 | 154 | 388.7721 | 0.75 | 388.7721 | 0.75 | 448 | 0 | 0 | 1 | 0 | 0 | 0 | 0 | 0
159 | 22.6195 | 0.3 | 419 | 21.1665 | 0.175 | 164 | 22.6195 | 0.3 |  | 0 | 0 | 43.7859 | 0.475 | 154 | 388.7721 | 0.75 | 388.7721 | 0.75 | 159 | 2 | 2 | 1 | 0.11263 | 1.9358 | 0.63333 | 1.5833 | 0.10643
87 | 388.7721 | 0.75 | 48 | 397.6078 | 0.75 | 86 | 90.4779 | 0.6 |  | 0 | 0 | 488.0857 | 1.35 | 154 | 388.7721 | 0.75 | 388.7721 | 0.75 | 87 | 3 | 3 | 1 | 1.2555 | 1.2555 | 1.8 | 1.8 | 0.62773
449 | 20.6854 | 0.175 |  | 0 | 0 |  | 0 | 0 |  | 0 | 0 | 0 | 0 | 160 | 27.0177 | 0.2 | 27.0177 | 0.2 | 449 | 0 | 0 | 1 | 0 | 0 | 0 | 0 | 0
451 | 8.659 | 0.175 |  | 0 | 0 |  | 0 | 0 |  | 0 | 0 | 0 | 0 | 167 | 175.3009 | 0.6 | 175.3009 | 0.6 | 451 | 0 | 0 | 1 | 0 | 0 | 0 | 0 | 0
166 | 47.4329 | 0.265 | 165 | 15.8749 | 0.175 | 172 | 22.6195 | 0.3 |  | 0 | 0 | 38.4943 | 0.475 | 167 | 175.3009 | 0.6 | 175.3009 | 0.6 | 166 | 2 | 2 | 1 | 0.21959 | 0.81155 | 0.79167 | 1.7925 | 0.17283
183 | 40.2124 | 0.4 | 188 | 40.2124 | 0.4 | 182 | 19.2423 | 0.175 |  | 0 | 0 | 59.4546 | 0.575 | 177 | 282.7433 | 0.75 | 282.7433 | 0.75 | 183 | 3 | 3 | 1 | 0.21028 | 1.4785 | 0.76667 | 1.4375 | 0.1841
176 | 19.2423 | 0.175 | 456 | 19.2423 | 0.175 |  | 0 | 0 |  | 0 | 0 | 19.2423 | 0.175 | 177 | 282.7433 | 0.75 | 282.7433 | 0.75 | 176 | 2 | 2 | 1 | 0.068056 | 1 | 0.23333 | 1 | 0.063719
138 | 48.0664 | 0.3 | 139 | 48.0664 | 0.3 |  | 0 | 0 |  | 0 | 0 | 48.0664 | 0.3 | 137 | 267.0354 | 1 | 267.0354 | 1 | 138 | 2 | 2 | 1 | 0.18 | 1 | 0.3 | 1 | 0.15254
136 | 150.2074 | 0.75 | 134 | 273.9076 | 0.75 | 128 | 31.1018 | 0.3 | 276 | 24.0528 | 0.175 | 329.0622 | 1.225 | 137 | 267.0354 | 1 | 267.0354 | 1 | 136 | 3 | 3 | 1 | 1.2323 | 2.1907 | 1.225 | 1.6333 | 0.78866
142 | 17.7991 | 0.175 | 141 | 17.7991 | 0.175 |  | 0 | 0 |  | 0 | 0 | 17.7991 | 0.175 | 143 | 17.7991 | 0.175 | 17.7991 | 0.175 | 142 | 2 | 2 | 1 | 1 | 1 | 1 | 1 | 0.5
145 | 23.8761 | 0.2 | 445 | 7.6969 | 0.175 | 89 | 27.646 | 0.2 |  | 0 | 0 | 35.3429 | 0.375 | 147 | 23.8761 | 0.2 | 23.8761 | 0.2 | 145 | 3 | 3 | 1 | 1.4803 | 1.4803 | 1.875 | 1.875 | 0.74013
446 | 40.2124 | 0.4 |  | 0 | 0 |  | 0 | 0 |  | 0 | 0 | 0 | 0 | 150 | 19.2423 | 0.175 | 19.2423 | 0.175 | 446 | 0 | 0 | 1 | 0 | 0 | 0 | 0 | 0
88 | 172.7876 | 0.5 | 420 | 7.6969 | 0.175 | 49 | 21.6475 | 0.175 |  | 0 | 0 | 29.3444 | 0.35 | 150 | 19.2423 | 0.175 | 19.2423 | 0.175 | 88 | 2 | 2 | 1 | 1.525 | 0.16983 | 2 | 0.7 | 0.15281
86 | 90.4779 | 0.6 | 85 | 90.4779 | 0.6 |  | 0 | 0 |  | 0 | 0 | 90.4779 | 0.6 | 87 | 388.7721 | 0.75 | 388.7721 | 0.75 | 86 | 2 | 2 | 1 | 0.23273 | 1 | 0.8 | 1 | 0.18879
48 | 397.6078 | 0.75 | 23 | 125.6637 | 0.4 |  | 0 | 0 |  | 0 | 0 | 125.6637 | 0.4 | 87 | 388.7721 | 0.75 | 388.7721 | 0.75 | 48 | 1 | 1 | 1 | 0.32323 | 0.31605 | 0.53333 | 0.53333 | 0.1598
419 | 21.1665 | 0.175 |  | 0 | 0 |  | 0 | 0 |  | 0 | 0 | 0 | 0 | 159 | 22.6195 | 0.3 | 22.6195 | 0.3 | 419 | 0 | 0 | 1 | 0 | 0 | 0 | 0 | 0
164 | 22.6195 | 0.3 | 417 | 21.1665 | 0.175 | 170 | 22.6195 | 0.3 |  | 0 | 0 | 43.7859 | 0.475 | 159 | 22.6195 | 0.3 | 22.6195 | 0.3 | 164 | 3 | 3 | 1 | 1.9358 | 1.9358 | 1.5833 | 1.5833 | 0.96788
172 | 22.6195 | 0.3 | 171 | 291.5791 | 0.75 | 175 | 17.6495 | 0.265 |  | 0 | 0 | 309.2285 | 1.015 | 166 | 47.4329 | 0.265 | 47.4329 | 0.265 | 172 | 2 | 2 | 1 | 6.5193 | 13.6709 | 3.8302 | 3.3833 | 4.4142
165 | 15.8749 | 0.175 | 452 | 15.8749 | 0.175 |  | 0 | 0 |  | 0 | 0 | 15.8749 | 0.175 | 166 | 47.4329 | 0.265 | 47.4329 | 0.265 | 165 | 2 | 2 | 1 | 0.33468 | 1 | 0.66038 | 1 | 0.25076
456 | 19.2423 | 0.175 |  | 0 | 0 |  | 0 | 0 |  | 0 | 0 | 0 | 0 | 176 | 19.2423 | 0.175 | 19.2423 | 0.175 | 456 | 0 | 0 | 1 | 0 | 0 | 0 | 0 | 0
188 | 40.2124 | 0.4 | 187 | 100.531 | 0.4 | 195 | 20.7345 | 0.2 |  | 0 | 0 | 121.2655 | 0.6 | 183 | 40.2124 | 0.4 | 40.2124 | 0.4 | 188 | 3 | 3 | 1 | 3.0156 | 3.0156 | 1.5 | 1.5 | 1.5078
182 | 19.2423 | 0.175 |  | 0 | 0 |  | 0 | 0 |  | 0 | 0 | 0 | 0 | 183 | 40.2124 | 0.4 | 40.2124 | 0.4 | 182 | 1 | 1 | 1 | 0 | 0 | 0 | 0 | 0
276 | 24.0528 | 0.175 |  | 0 | 0 |  | 0 | 0 |  | 0 | 0 | 0 | 0 | 136 | 150.2074 | 0.75 | 150.2074 | 0.75 | 276 | 1 | 1 | 1 | 0 | 0 | 0 | 0 | 0
134 | 273.9076 | 0.75 | 133 | 273.9076 | 0.75 |  | 0 | 0 |  | 0 | 0 | 273.9076 | 0.75 | 136 | 150.2074 | 0.75 | 150.2074 | 0.75 | 134 | 2 | 2 | 1 | 1.8235 | 1 | 1 | 1 | 0.64583
128 | 31.1018 | 0.3 | 127 | 45.2389 | 0.3 | 129 | 15.3938 | 0.175 |  | 0 | 0 | 60.6327 | 0.475 | 136 | 150.2074 | 0.75 | 150.2074 | 0.75 | 128 | 3 | 3 | 1 | 0.40366 | 1.9495 | 0.63333 | 1.5833 | 0.33442
139 | 48.0664 | 0.3 | 140 | 45.2389 | 0.3 |  | 0 | 0 |  | 0 | 0 | 45.2389 | 0.3 | 138 | 48.0664 | 0.3 | 48.0664 | 0.3 | 139 | 2 | 2 | 1 | 0.94118 | 0.94118 | 1 | 1 | 0.47059
141 | 17.7991 | 0.175 | 444 | 7.6969 | 0.175 | 91 | 21.1665 | 0.175 |  | 0 | 0 | 28.8634 | 0.35 | 142 | 17.7991 | 0.175 | 17.7991 | 0.175 | 141 | 3 | 3 | 1 | 1.6216 | 1.6216 | 2 | 2 | 0.81081
445 | 7.6969 | 0.175 |  | 0 | 0 |  | 0 | 0 |  | 0 | 0 | 0 | 0 | 145 | 23.8761 | 0.2 | 23.8761 | 0.2 | 445 | 0 | 0 | 1 | 0 | 0 | 0 | 0 | 0
89 | 27.646 | 0.2 | 421 | 7.6969 | 0.175 | 50 | 28.2743 | 0.2 |  | 0 | 0 | 35.9712 | 0.375 | 145 | 23.8761 | 0.2 | 23.8761 | 0.2 | 89 | 3 | 3 | 1 | 1.5066 | 1.3011 | 1.875 | 1.875 | 0.69817
420 | 7.6969 | 0.175 |  | 0 | 0 |  | 0 | 0 |  | 0 | 0 | 0 | 0 | 88 | 172.7876 | 0.5 | 172.7876 | 0.5 | 420 | 0 | 0 | 1 | 0 | 0 | 0 | 0 | 0
49 | 21.6475 | 0.175 | 375 | 7.6969 | 0.175 | 22 | 24.0528 | 0.175 |  | 0 | 0 | 31.7497 | 0.35 | 88 | 172.7876 | 0.5 | 172.7876 | 0.5 | 49 | 2 | 2 | 1 | 0.18375 | 1.4667 | 0.7 | 2 | 0.16329
374 | 7.6969 | 0.175 |  | 0 | 0 |  | 0 | 0 |  | 0 | 0 | 0 | 0 | 48 | 397.6078 | 0.75 | 397.6078 | 0.75 | 374 | 0 | 0 | 1 | 0 | 0 | 0 | 0 | 0
47 | 141.3717 | 0.75 | 25 | 424.115 | 0.75 | 45 | 40.2124 | 0.4 | 418 | 21.6475 | 0.175 | 485.9749 | 1.325 | 48 | 397.6078 | 0.75 | 397.6078 | 0.75 | 47 | 3 | 3 | 1 | 1.2222 | 3.4376 | 1.7667 | 1.7667 | 0.90166
23 | 125.6637 | 0.4 | 348 | 108.0708 | 0.4 | 365 | 3.8485 | 0.175 |  | 0 | 0 | 111.9192 | 0.575 | 48 | 397.6078 | 0.75 | 397.6078 | 0.75 | 23 | 2 | 2 | 1 | 0.28148 | 0.89062 | 0.76667 | 1.4375 | 0.21388
85 | 90.4779 | 0.6 | 84 | 90.4779 | 0.6 |  | 0 | 0 |  | 0 | 0 | 90.4779 | 0.6 | 86 | 90.4779 | 0.6 | 90.4779 | 0.6 | 85 | 1 | 1 | 1 | 1 | 1 | 1 | 1 | 0.5
417 | 21.1665 | 0.175 |  | 0 | 0 |  | 0 | 0 |  | 0 | 0 | 0 | 0 | 164 | 22.6195 | 0.3 | 22.6195 | 0.3 | 417 | 0 | 0 | 1 | 0 | 0 | 0 | 0 | 0
170 | 22.6195 | 0.3 | 415 | 21.1665 | 0.175 | 173 | 22.6195 | 0.3 |  | 0 | 0 | 43.7859 | 0.475 | 164 | 22.6195 | 0.3 | 22.6195 | 0.3 | 170 | 2 | 2 | 1 | 1.9358 | 1.9358 | 1.5833 | 1.5833 | 0.96788
452 | 15.8749 | 0.175 |  | 0 | 0 |  | 0 | 0 |  | 0 | 0 | 0 | 0 | 165 | 15.8749 | 0.175 | 15.8749 | 0.175 | 452 | 0 | 0 | 1 | 0 | 0 | 0 | 0 | 0
175 | 17.6495 | 0.265 | 174 | 15.8749 | 0.175 | 181 | 7.6969 | 0.175 |  | 0 | 0 | 23.5718 | 0.35 | 172 | 22.6195 | 0.3 | 22.6195 | 0.3 | 175 | 3 | 3 | 1 | 1.0421 | 1.3356 | 1.1667 | 1.3208 | 0.58536
171 | 291.5791 | 0.75 | 453 | 15.8749 | 0.175 |  | 0 | 0 |  | 0 | 0 | 15.8749 | 0.175 | 172 | 22.6195 | 0.3 | 22.6195 | 0.3 | 171 | 2 | 2 | 1 | 0.70182 | 0.054444 | 0.58333 | 0.23333 | 0.050525
195 | 20.7345 | 0.2 | 464 | 19.2423 | 0.175 | 216 | 14.4513 | 0.2 |  | 0 | 0 | 33.6936 | 0.375 | 188 | 40.2124 | 0.4 | 40.2124 | 0.4 | 195 | 3 | 3 | 1 | 0.83789 | 1.625 | 0.9375 | 1.875 | 0.55284
187 | 100.531 | 0.4 | 460 | 19.2423 | 0.175 | 194 | 80.4248 | 0.4 |  | 0 | 0 | 99.667 | 0.575 | 188 | 40.2124 | 0.4 | 40.2124 | 0.4 | 187 | 3 | 3 | 1 | 2.4785 | 0.99141 | 1.4375 | 1.4375 | 0.70815
129 | 15.3938 | 0.175 | 439 | 15.3938 | 0.175 | 131 | 22.1286 | 0.175 |  | 0 | 0 | 37.5224 | 0.35 | 128 | 31.1018 | 0.3 | 31.1018 | 0.3 | 129 | 3 | 3 | 1 | 1.2064 | 2.4375 | 1.1667 | 2 | 0.80701
127 | 45.2389 | 0.3 | 120 | 10.6814 | 0.2 | 126 | 12.5075 | 0.175 |  | 0 | 0 | 23.1889 | 0.375 | 128 | 31.1018 | 0.3 | 31.1018 | 0.3 | 127 | 2 | 2 | 1 | 0.74558 | 0.51259 | 1.25 | 1.25 | 0.30376
133 | 273.9076 | 0.75 | 132 | 175.3009 | 0.6 |  | 0 | 0 |  | 0 | 0 | 175.3009 | 0.6 | 134 | 273.9076 | 0.75 | 273.9076 | 0.75 | 133 | 1 | 1 | 1 | 0.64 | 0.64 | 0.8 | 0.8 | 0.32
140 | 45.2389 | 0.3 | 443 | 7.6969 | 0.175 | 92 | 48.536 | 0.265 |  | 0 | 0 | 56.2329 | 0.44 | 139 | 48.0664 | 0.3 | 48.0664 | 0.3 | 140 | 3 | 3 | 1 | 1.1699 | 1.243 | 1.4667 | 1.4667 | 0.60268
444 | 7.6969 | 0.175 |  | 0 | 0 |  | 0 | 0 |  | 0 | 0 | 0 | 0 | 141 | 17.7991 | 0.175 | 17.7991 | 0.175 | 444 | 0 | 0 | 1 | 0 | 0 | 0 | 0 | 0
91 | 21.1665 | 0.175 | 422 | 7.6969 | 0.175 | 51 | 21.6475 | 0.175 |  | 0 | 0 | 29.3444 | 0.35 | 141 | 17.7991 | 0.175 | 17.7991 | 0.175 | 91 | 3 | 3 | 1 | 1.6486 | 1.3864 | 2 | 2 | 0.75309
421 | 7.6969 | 0.175 |  | 0 | 0 |  | 0 | 0 |  | 0 | 0 | 0 | 0 | 89 | 27.646 | 0.2 | 27.646 | 0.2 | 421 | 0 | 0 | 1 | 0 | 0 | 0 | 0 | 0
50 | 28.2743 | 0.2 | 376 | 7.6969 | 0.175 | 21 | 31.4159 | 0.2 |  | 0 | 0 | 39.1128 | 0.375 | 89 | 27.646 | 0.2 | 27.646 | 0.2 | 50 | 3 | 3 | 1 | 1.4148 | 1.3833 | 1.875 | 1.875 | 0.69944
375 | 7.6969 | 0.175 |  | 0 | 0 |  | 0 | 0 |  | 0 | 0 | 0 | 0 | 49 | 21.6475 | 0.175 | 21.6475 | 0.175 | 375 | 0 | 0 | 1 | 0 | 0 | 0 | 0 | 0
22 | 24.0528 | 0.175 | 364 | 7.6969 | 0.175 |  | 0 | 0 |  | 0 | 0 | 7.6969 | 0.175 | 49 | 21.6475 | 0.175 | 21.6475 | 0.175 | 22 | 1 | 1 | 1 | 0.35556 | 0.32 | 1 | 1 | 0.16842
365 | 3.8485 | 0.175 |  | 0 | 0 |  | 0 | 0 |  | 0 | 0 | 0 | 0 | 23 | 125.6637 | 0.4 | 125.6637 | 0.4 | 365 | 0 | 0 | 1 | 0 | 0 | 0 | 0 | 0
348 | 108.0708 | 0.4 | 347 | 9.4248 | 0.2 | 349 | 21.2058 | 0.3 | 248 | 26.4742 | 0.265 | 57.1047 | 0.765 | 23 | 125.6637 | 0.4 | 125.6637 | 0.4 | 348 | 3 | 3 | 1 | 0.45442 | 0.5284 | 1.9125 | 1.9125 | 0.24431
418 | 21.6475 | 0.175 |  | 0 | 0 |  | 0 | 0 |  | 0 | 0 | 0 | 0 | 47 | 141.3717 | 0.75 | 141.3717 | 0.75 | 418 | 0 | 0 | 1 | 0 | 0 | 0 | 0 | 0
45 | 40.2124 | 0.4 | 368 | 23.0907 | 0.175 | 416 | 21.6475 | 0.175 | 44 | 40.2124 | 0.4 | 84.9506 | 0.75 | 47 | 141.3717 | 0.75 | 141.3717 | 0.75 | 45 | 3 | 3 | 1 | 0.6009 | 2.1125 | 1 | 1.875 | 0.46783
25 | 424.115 | 0.75 | 26 | 70.6858 | 0.75 | 366 | 7.6969 | 0.175 |  | 0 | 0 | 78.3827 | 0.925 | 47 | 141.3717 | 0.75 | 141.3717 | 0.75 | 25 | 3 | 3 | 1 | 0.55444 | 0.18481 | 1.2333 | 1.2333 | 0.13861
84 | 90.4779 | 0.6 | 83 | 90.4779 | 0.6 |  | 0 | 0 |  | 0 | 0 | 90.4779 | 0.6 | 85 | 90.4779 | 0.6 | 90.4779 | 0.6 | 84 | 2 | 2 | 1 | 1 | 1 | 1 | 1 | 0.5
415 | 21.1665 | 0.175 |  | 0 | 0 |  | 0 | 0 |  | 0 | 0 | 0 | 0 | 170 | 22.6195 | 0.3 | 22.6195 | 0.3 | 415 | 0 | 0 | 1 | 0 | 0 | 0 | 0 | 0
173 | 22.6195 | 0.3 | 413 | 21.1665 | 0.175 | 178 | 22.6195 | 0.3 |  | 0 | 0 | 43.7859 | 0.475 | 170 | 22.6195 | 0.3 | 22.6195 | 0.3 | 173 | 3 | 3 | 1 | 1.9358 | 1.9358 | 1.5833 | 1.5833 | 0.96788
453 | 15.8749 | 0.175 |  | 0 | 0 |  | 0 | 0 |  | 0 | 0 | 0 | 0 | 171 | 291.5791 | 0.75 | 291.5791 | 0.75 | 453 | 0 | 0 | 1 | 0 | 0 | 0 | 0 | 0
181 | 7.6969 | 0.175 | 180 | 20.7345 | 0.2 | 186 | 17.6495 | 0.265 | 458 | 19.2423 | 0.175 | 57.6262 | 0.64 | 175 | 17.6495 | 0.265 | 17.6495 | 0.265 | 181 | 4 | 4 | 1 | 3.265 | 7.4869 | 2.4151 | 3.6571 | 2.2735
174 | 15.8749 | 0.175 | 455 | 291.5791 | 0.75 |  | 0 | 0 |  | 0 | 0 | 291.5791 | 0.75 | 175 | 17.6495 | 0.265 | 17.6495 | 0.265 | 174 | 1 | 1 | 1 | 16.5206 | 18.3673 | 2.8302 | 4.2857 | 8.6975
460 | 19.2423 | 0.175 |  | 0 | 0 |  | 0 | 0 |  | 0 | 0 | 0 | 0 | 187 | 100.531 | 0.4 | 100.531 | 0.4 | 460 | 0 | 0 | 1 | 0 | 0 | 0 | 0 | 0
194 | 80.4248 | 0.4 | 207 | 31.1018 | 0.3 | 193 | 19.2423 | 0.175 |  | 0 | 0 | 50.344 | 0.475 | 187 | 100.531 | 0.4 | 100.531 | 0.4 | 194 | 2 | 2 | 1 | 0.50078 | 0.62598 | 1.1875 | 1.1875 | 0.27821
464 | 19.2423 | 0.175 |  | 0 | 0 |  | 0 | 0 |  | 0 | 0 | 0 | 0 | 195 | 20.7345 | 0.2 | 20.7345 | 0.2 | 464 | 0 | 0 | 1 | 0 | 0 | 0 | 0 | 0
216 | 14.4513 | 0.2 | 471 | 22.7059 | 0.175 | 275 | 28.8634 | 0.175 | 215 | 6.2832 | 0.2 | 57.8524 | 0.55 | 195 | 20.7345 | 0.2 | 20.7345 | 0.2 | 216 | 3 | 3 | 1 | 2.7902 | 4.0033 | 2.75 | 2.75 | 1.6442
126 | 12.5075 | 0.175 | 125 | 21.6475 | 0.175 |  | 0 | 0 |  | 0 | 0 | 21.6475 | 0.175 | 127 | 45.2389 | 0.3 | 45.2389 | 0.3 | 126 | 1 | 1 | 1 | 0.47852 | 1.7308 | 0.58333 | 1 | 0.37487
120 | 10.6814 | 0.2 | 121 | 309.2505 | 0.75 | 119 | 361.2831 | 1 |  | 0 | 0 | 670.5337 | 1.75 | 127 | 45.2389 | 0.3 | 45.2389 | 0.3 | 120 | 2 | 2 | 1 | 14.822 | 62.7757 | 5.8333 | 8.75 | 11.9909
439 | 15.3938 | 0.175 |  | 0 | 0 |  | 0 | 0 |  | 0 | 0 | 0 | 0 | 129 | 15.3938 | 0.175 | 15.3938 | 0.175 | 439 | 0 | 0 | 1 | 0 | 0 | 0 | 0 | 0
131 | 22.1286 | 0.175 |  | 0 | 0 |  | 0 | 0 |  | 0 | 0 | 0 | 0 | 129 | 15.3938 | 0.175 | 15.3938 | 0.175 | 131 | 0 | 0 | 1 | 0 | 0 | 0 | 0 | 0
132 | 175.3009 | 0.6 | 442 | 7.6969 | 0.175 | 130 | 133.5177 | 0.5 | 93 | 25.1327 | 0.2 | 166.3473 | 0.875 | 133 | 273.9076 | 0.75 | 273.9076 | 0.75 | 132 | 4 | 4 | 1 | 0.60731 | 0.94892 | 1.1667 | 1.4583 | 0.37031
443 | 7.6969 | 0.175 |  | 0 | 0 |  | 0 | 0 |  | 0 | 0 | 0 | 0 | 140 | 45.2389 | 0.3 | 45.2389 | 0.3 | 443 | 0 | 0 | 1 | 0 | 0 | 0 | 0 | 0
92 | 48.536 | 0.265 | 423 | 7.6969 | 0.175 | 52 | 49.6391 | 0.265 |  | 0 | 0 | 57.336 | 0.44 | 140 | 45.2389 | 0.3 | 45.2389 | 0.3 | 92 | 3 | 3 | 1 | 1.2674 | 1.1813 | 1.4667 | 1.6604 | 0.61142
422 | 7.6969 | 0.175 |  | 0 | 0 |  | 0 | 0 |  | 0 | 0 | 0 | 0 | 91 | 21.1665 | 0.175 | 21.1665 | 0.175 | 422 | 0 | 0 | 1 | 0 | 0 | 0 | 0 | 0
51 | 21.6475 | 0.175 | 377 | 7.6969 | 0.175 | 363 | 24.0528 | 0.175 |  | 0 | 0 | 31.7497 | 0.35 | 91 | 21.1665 | 0.175 | 21.1665 | 0.175 | 51 | 3 | 3 | 1 | 1.5 | 1.4667 | 2 | 2 | 0.74157
376 | 7.6969 | 0.175 |  | 0 | 0 |  | 0 | 0 |  | 0 | 0 | 0 | 0 | 50 | 28.2743 | 0.2 | 28.2743 | 0.2 | 376 | 0 | 0 | 1 | 0 | 0 | 0 | 0 | 0
21 | 31.4159 | 0.2 | 20 | 3.8485 | 0.175 | 3 | 24.5044 | 0.2 |  | 0 | 0 | 28.3529 | 0.375 | 50 | 28.2743 | 0.2 | 28.2743 | 0.2 | 21 | 3 | 3 | 1 | 1.0028 | 0.9025 | 1.875 | 1.875 | 0.475
364 | 7.6969 | 0.175 |  | 0 | 0 |  | 0 | 0 |  | 0 | 0 | 0 | 0 | 22 | 24.0528 | 0.175 | 24.0528 | 0.175 | 364 | 0 | 0 | 1 | 0 | 0 | 0 | 0 | 0
347 | 9.4248 | 0.2 | 529 | 7.2158 | 0.175 | 249 | 15.0796 | 0.2 |  | 0 | 0 | 22.2955 | 0.375 | 348 | 108.0708 | 0.4 | 108.0708 | 0.4 | 347 | 2 | 2 | 1 | 0.2063 | 2.3656 | 0.9375 | 1.875 | 0.18976
248 | 26.4742 | 0.265 |  | 0 | 0 |  | 0 | 0 |  | 0 | 0 | 0 | 0 | 348 | 108.0708 | 0.4 | 108.0708 | 0.4 | 248 | 0 | 0 | 1 | 0 | 0 | 0 | 0 | 0
349 | 21.2058 | 0.3 | 247 | 11.5454 | 0.175 |  | 0 | 0 |  | 0 | 0 | 11.5454 | 0.175 | 348 | 108.0708 | 0.4 | 108.0708 | 0.4 | 349 | 1 | 1 | 1 | 0.10683 | 0.54444 | 0.4375 | 0.58333 | 0.089307
366 | 7.6969 | 0.175 |  | 0 | 0 |  | 0 | 0 |  | 0 | 0 | 0 | 0 | 25 | 424.115 | 0.75 | 424.115 | 0.75 | 366 | 0 | 0 | 1 | 0 | 0 | 0 | 0 | 0
26 | 70.6858 | 0.75 | 346 | 115.6106 | 0.4 | 27 | 141.3717 | 0.75 |  | 0 | 0 | 256.9823 | 1.15 | 25 | 424.115 | 0.75 | 424.115 | 0.75 | 26 | 3 | 3 | 1 | 0.60593 | 3.6356 | 1.5333 | 1.5333 | 0.51937
416 | 21.6475 | 0.175 |  | 0 | 0 |  | 0 | 0 |  | 0 | 0 | 0 | 0 | 45 | 40.2124 | 0.4 | 40.2124 | 0.4 | 416 | 0 | 0 | 1 | 0 | 0 | 0 | 0 | 0
368 | 23.0907 | 0.175 |  | 0 | 0 |  | 0 | 0 |  | 0 | 0 | 0 | 0 | 45 | 40.2124 | 0.4 | 40.2124 | 0.4 | 368 | 0 | 0 | 1 | 0 | 0 | 0 | 0 | 0
44 | 40.2124 | 0.4 | 370 | 23.0907 | 0.175 | 414 | 21.6475 | 0.175 | 43 | 40.2124 | 0.4 | 84.9506 | 0.75 | 45 | 40.2124 | 0.4 | 40.2124 | 0.4 | 44 | 3 | 3 | 1 | 2.1125 | 2.1125 | 1.875 | 1.875 | 1.0563
83 | 90.4779 | 0.6 | 82 | 90.4779 | 0.6 |  | 0 | 0 |  | 0 | 0 | 90.4779 | 0.6 | 84 | 90.4779 | 0.6 | 90.4779 | 0.6 | 83 | 2 | 2 | 1 | 1 | 1 | 1 | 1 | 0.5
413 | 21.1665 | 0.175 |  | 0 | 0 |  | 0 | 0 |  | 0 | 0 | 0 | 0 | 173 | 22.6195 | 0.3 | 22.6195 | 0.3 | 413 | 0 | 0 | 1 | 0 | 0 | 0 | 0 | 0
178 | 22.6195 | 0.3 | 411 | 21.1665 | 0.175 | 184 | 22.6195 | 0.3 |  | 0 | 0 | 43.7859 | 0.475 | 173 | 22.6195 | 0.3 | 22.6195 | 0.3 | 178 | 3 | 3 | 1 | 1.9358 | 1.9358 | 1.5833 | 1.5833 | 0.96788
455 | 291.5791 | 0.75 |  | 0 | 0 |  | 0 | 0 |  | 0 | 0 | 0 | 0 | 174 | 15.8749 | 0.175 | 15.8749 | 0.175 | 455 | 0 | 0 | 1 | 0 | 0 | 0 | 0 | 0
458 | 19.2423 | 0.175 |  | 0 | 0 |  | 0 | 0 |  | 0 | 0 | 0 | 0 | 181 | 7.6969 | 0.175 | 7.6969 | 0.175 | 458 | 0 | 0 | 1 | 0 | 0 | 0 | 0 | 0
186 | 17.6495 | 0.265 | 185 | 628.3185 | 1 |  | 0 | 0 |  | 0 | 0 | 628.3185 | 1 | 181 | 7.6969 | 0.175 | 7.6969 | 0.175 | 186 | 1 | 1 | 1 | 81.6327 | 35.5999 | 5.7143 | 3.7736 | 24.7893
180 | 20.7345 | 0.2 | 457 | 15.8749 | 0.175 |  | 0 | 0 |  | 0 | 0 | 15.8749 | 0.175 | 181 | 7.6969 | 0.175 | 7.6969 | 0.175 | 180 | 1 | 1 | 1 | 2.0625 | 0.76562 | 1 | 0.875 | 0.55836
207 | 31.1018 | 0.3 | 208 | 25.1327 | 0.4 | 206 | 17.318 | 0.175 |  | 0 | 0 | 42.4508 | 0.575 | 194 | 80.4248 | 0.4 | 80.4248 | 0.4 | 207 | 3 | 3 | 1 | 0.52783 | 1.3649 | 1.4375 | 1.9167 | 0.38063
193 | 19.2423 | 0.175 | 462 | 19.2423 | 0.175 |  | 0 | 0 |  | 0 | 0 | 19.2423 | 0.175 | 194 | 80.4248 | 0.4 | 80.4248 | 0.4 | 193 | 1 | 1 | 1 | 0.23926 | 1 | 0.4375 | 1 | 0.19307
471 | 22.7059 | 0.175 |  | 0 | 0 |  | 0 | 0 |  | 0 | 0 | 0 | 0 | 216 | 14.4513 | 0.2 | 14.4513 | 0.2 | 471 | 0 | 0 | 1 | 0 | 0 | 0 | 0 | 0
275 | 28.8634 | 0.175 |  | 0 | 0 |  | 0 | 0 |  | 0 | 0 | 0 | 0 | 216 | 14.4513 | 0.2 | 14.4513 | 0.2 | 275 | 1 | 1 | 1 | 0 | 0 | 0 | 0 | 0
215 | 6.2832 | 0.2 | 472 | 24.0528 | 0.175 | 214 | 5.7727 | 0.175 |  | 0 | 0 | 29.8255 | 0.35 | 216 | 14.4513 | 0.2 | 14.4513 | 0.2 | 215 | 3 | 3 | 1 | 2.0639 | 4.7469 | 1.75 | 1.75 | 1.4384
121 | 309.2505 | 0.75 | 122 | 16.837 | 0.175 |  | 0 | 0 |  | 0 | 0 | 16.837 | 0.175 | 120 | 10.6814 | 0.2 | 10.6814 | 0.2 | 121 | 1 | 1 | 1 | 1.5763 | 0.054444 | 0.875 | 0.23333 | 0.052627
119 | 361.2831 | 1 | 111 | 12.5664 | 0.2 | 118 | 14.4317 | 0.175 | 277 | 14.4317 | 0.175 | 41.4298 | 0.55 | 120 | 10.6814 | 0.2 | 10.6814 | 0.2 | 119 | 3 | 3 | 1 | 3.8787 | 0.11467 | 2.75 | 0.55 | 0.11138
125 | 21.6475 | 0.175 | 441 | 180.9557 | 0.6 | 437 | 90.4779 | 0.6 |  | 0 | 0 | 271.4336 | 1.2 | 126 | 12.5075 | 0.175 | 12.5075 | 0.175 | 125 | 2 | 2 | 1 | 21.7017 | 12.5388 | 6.8571 | 6.8571 | 7.9471
442 | 7.6969 | 0.175 |  | 0 | 0 |  | 0 | 0 |  | 0 | 0 | 0 | 0 | 132 | 175.3009 | 0.6 | 175.3009 | 0.6 | 442 | 0 | 0 | 1 | 0 | 0 | 0 | 0 | 0
130 | 133.5177 | 0.5 | 123 | 7.6969 | 0.175 | 95 | 30.8866 | 0.265 |  | 0 | 0 | 38.5835 | 0.44 | 132 | 175.3009 | 0.6 | 175.3009 | 0.6 | 130 | 3 | 3 | 1 | 0.2201 | 0.28898 | 0.73333 | 0.88 | 0.12494
93 | 25.1327 | 0.2 | 424 | 7.6969 | 0.175 | 94 | 7.6969 | 0.175 | 53 | 28.2743 | 0.2 | 43.6681 | 0.55 | 132 | 175.3009 | 0.6 | 175.3009 | 0.6 | 93 | 4 | 4 | 1 | 0.2491 | 1.7375 | 0.91667 | 2.75 | 0.21787
423 | 7.6969 | 0.175 |  | 0 | 0 |  | 0 | 0 |  | 0 | 0 | 0 | 0 | 92 | 48.536 | 0.265 | 48.536 | 0.265 | 423 | 0 | 0 | 1 | 0 | 0 | 0 | 0 | 0
52 | 49.6391 | 0.265 | 378 | 7.6969 | 0.175 | 19 | 57.3608 | 0.265 |  | 0 | 0 | 65.0577 | 0.44 | 92 | 48.536 | 0.265 | 48.536 | 0.265 | 52 | 2 | 2 | 1 | 1.3404 | 1.3106 | 1.6604 | 1.6604 | 0.66267
377 | 7.6969 | 0.175 |  | 0 | 0 |  | 0 | 0 |  | 0 | 0 | 0 | 0 | 51 | 21.6475 | 0.175 | 21.6475 | 0.175 | 377 | 0 | 0 | 1 | 0 | 0 | 0 | 0 | 0
363 | 24.0528 | 0.175 |  | 0 | 0 |  | 0 | 0 |  | 0 | 0 | 0 | 0 | 51 | 21.6475 | 0.175 | 21.6475 | 0.175 | 363 | 0 | 0 | 1 | 0 | 0 | 0 | 0 | 0
20 | 3.8485 | 0.175 | 362 | 7.6969 | 0.175 |  | 0 | 0 |  | 0 | 0 | 7.6969 | 0.175 | 21 | 31.4159 | 0.2 | 31.4159 | 0.2 | 20 | 2 | 2 | 1 | 0.245 | 2 | 0.875 | 1 | 0.21826
3 | 24.5044 | 0.2 | 245 | 11.5454 | 0.175 | 530 | 7.2158 | 0.175 | 4 | 7.2158 | 0.175 | 25.977 | 0.525 | 21 | 31.4159 | 0.2 | 31.4159 | 0.2 | 3 | 4 | 4 | 1 | 0.82687 | 1.0601 | 2.625 | 2.625 | 0.46454
247 | 11.5454 | 0.175 |  | 0 | 0 |  | 0 | 0 |  | 0 | 0 | 0 | 0 | 349 | 21.2058 | 0.3 | 21.2058 | 0.3 | 247 | 0 | 0 | 1 | 0 | 0 | 0 | 0 | 0
529 | 7.2158 | 0.175 |  | 0 | 0 |  | 0 | 0 |  | 0 | 0 | 0 | 0 | 347 | 9.4248 | 0.2 | 9.4248 | 0.2 | 529 | 0 | 0 | 1 | 0 | 0 | 0 | 0 | 0
249 | 15.0796 | 0.2 |  | 0 | 0 |  | 0 | 0 |  | 0 | 0 | 0 | 0 | 347 | 9.4248 | 0.2 | 9.4248 | 0.2 | 249 | 1 | 1 | 1 | 0 | 0 | 0 | 0 | 0
346 | 115.6106 | 0.4 | 345 | 37.6991 | 0.4 | 250 | 11.5454 | 0.175 |  | 0 | 0 | 49.2445 | 0.575 | 26 | 70.6858 | 0.75 | 70.6858 | 0.75 | 346 | 2 | 2 | 1 | 0.69667 | 0.42595 | 0.76667 | 1.4375 | 0.26433
27 | 141.3717 | 0.75 | 344 | 441.7865 | 0.75 | 28 | 90.4779 | 0.6 |  | 0 | 0 | 532.2643 | 1.35 | 26 | 70.6858 | 0.75 | 70.6858 | 0.75 | 27 | 3 | 3 | 1 | 7.53 | 3.765 | 1.8 | 1.8 | 2.51
414 | 21.6475 | 0.175 |  | 0 | 0 |  | 0 | 0 |  | 0 | 0 | 0 | 0 | 44 | 40.2124 | 0.4 | 40.2124 | 0.4 | 414 | 0 | 0 | 1 | 0 | 0 | 0 | 0 | 0
370 | 23.0907 | 0.175 |  | 0 | 0 |  | 0 | 0 |  | 0 | 0 | 0 | 0 | 44 | 40.2124 | 0.4 | 40.2124 | 0.4 | 370 | 0 | 0 | 1 | 0 | 0 | 0 | 0 | 0
43 | 40.2124 | 0.4 | 412 | 21.6475 | 0.175 | 371 | 23.0907 | 0.175 | 42 | 40.2124 | 0.4 | 84.9506 | 0.75 | 44 | 40.2124 | 0.4 | 40.2124 | 0.4 | 43 | 4 | 4 | 1 | 2.1125 | 2.1125 | 1.875 | 1.875 | 1.0563
82 | 90.4779 | 0.6 | 81 | 90.4779 | 0.6 |  | 0 | 0 |  | 0 | 0 | 90.4779 | 0.6 | 83 | 90.4779 | 0.6 | 90.4779 | 0.6 | 82 | 1 | 1 | 1 | 1 | 1 | 1 | 1 | 0.5
411 | 21.1665 | 0.175 |  | 0 | 0 |  | 0 | 0 |  | 0 | 0 | 0 | 0 | 178 | 22.6195 | 0.3 | 22.6195 | 0.3 | 411 | 0 | 0 | 1 | 0 | 0 | 0 | 0 | 0
184 | 22.6195 | 0.3 | 408 | 21.1665 | 0.175 | 189 | 22.6195 | 0.3 |  | 0 | 0 | 43.7859 | 0.475 | 178 | 22.6195 | 0.3 | 22.6195 | 0.3 | 184 | 2 | 2 | 1 | 1.9358 | 1.9358 | 1.5833 | 1.5833 | 0.96788
457 | 15.8749 | 0.175 |  | 0 | 0 |  | 0 | 0 |  | 0 | 0 | 0 | 0 | 180 | 20.7345 | 0.2 | 20.7345 | 0.2 | 457 | 0 | 0 | 1 | 0 | 0 | 0 | 0 | 0
185 | 628.3185 | 1 | 459 | 19.2423 | 0.175 | 192 | 20.1062 | 0.2 |  | 0 | 0 | 39.3484 | 0.375 | 186 | 17.6495 | 0.265 | 17.6495 | 0.265 | 185 | 3 | 3 | 1 | 2.2294 | 0.062625 | 1.4151 | 0.375 | 0.060914
462 | 19.2423 | 0.175 |  | 0 | 0 |  | 0 | 0 |  | 0 | 0 | 0 | 0 | 193 | 19.2423 | 0.175 | 19.2423 | 0.175 | 462 | 0 | 0 | 1 | 0 | 0 | 0 | 0 | 0
206 | 17.318 | 0.175 | 463 | 10.5832 | 0.175 |  | 0 | 0 |  | 0 | 0 | 10.5832 | 0.175 | 207 | 31.1018 | 0.3 | 31.1018 | 0.3 | 206 | 2 | 2 | 1 | 0.34028 | 0.61111 | 0.58333 | 1 | 0.21857
208 | 25.1327 | 0.4 | 205 | 309.2505 | 0.75 | 209 | 123.7002 | 0.75 |  | 0 | 0 | 432.9507 | 1.5 | 207 | 31.1018 | 0.3 | 31.1018 | 0.3 | 208 | 2 | 2 | 1 | 13.9205 | 17.2266 | 5 | 3.75 | 7.699
472 | 24.0528 | 0.175 |  | 0 | 0 |  | 0 | 0 |  | 0 | 0 | 0 | 0 | 215 | 6.2832 | 0.2 | 6.2832 | 0.2 | 472 | 0 | 0 | 1 | 0 | 0 | 0 | 0 | 0
214 | 5.7727 | 0.175 | 473 | 25.977 | 0.175 | 213 | 9.6211 | 0.175 |  | 0 | 0 | 35.5982 | 0.35 | 215 | 6.2832 | 0.2 | 6.2832 | 0.2 | 214 | 2 | 2 | 1 | 5.6656 | 6.1667 | 1.75 | 2 | 2.9528
277 | 14.4317 | 0.175 |  | 0 | 0 |  | 0 | 0 |  | 0 | 0 | 0 | 0 | 119 | 361.2831 | 1 | 361.2831 | 1 | 277 | 0 | 0 | 1 | 0 | 0 | 0 | 0 | 0
118 | 14.4317 | 0.175 | 117 | 16.837 | 0.175 |  | 0 | 0 |  | 0 | 0 | 16.837 | 0.175 | 119 | 361.2831 | 1 | 361.2831 | 1 | 118 | 1 | 1 | 1 | 0.046603 | 1.1667 | 0.175 | 1 | 0.044813
111 | 12.5664 | 0.2 | 110 | 17.5929 | 0.2 | 114 | 15.0796 | 0.2 |  | 0 | 0 | 32.6726 | 0.4 | 119 | 361.2831 | 1 | 361.2831 | 1 | 111 | 3 | 3 | 1 | 0.090435 | 2.6 | 0.4 | 2 | 0.087395
122 | 16.837 | 0.175 |  | 0 | 0 |  | 0 | 0 |  | 0 | 0 | 0 | 0 | 121 | 309.2505 | 0.75 | 309.2505 | 0.75 | 122 | 0 | 0 | 1 | 0 | 0 | 0 | 0 | 0
441 | 180.9557 | 0.6 |  | 0 | 0 |  | 0 | 0 |  | 0 | 0 | 0 | 0 | 125 | 21.6475 | 0.175 | 21.6475 | 0.175 | 441 | 0 | 0 | 1 | 0 | 0 | 0 | 0 | 0
437 | 90.4779 | 0.6 |  | 0 | 0 |  | 0 | 0 |  | 0 | 0 | 0 | 0 | 125 | 21.6475 | 0.175 | 21.6475 | 0.175 | 437 | 0 | 0 | 1 | 0 | 0 | 0 | 0 | 0
424 | 7.6969 | 0.175 |  | 0 | 0 |  | 0 | 0 |  | 0 | 0 | 0 | 0 | 93 | 25.1327 | 0.2 | 25.1327 | 0.2 | 424 | 0 | 0 | 1 | 0 | 0 | 0 | 0 | 0
94 | 7.6969 | 0.175 |  | 0 | 0 |  | 0 | 0 |  | 0 | 0 | 0 | 0 | 93 | 25.1327 | 0.2 | 25.1327 | 0.2 | 94 | 1 | 1 | 1 | 0 | 0 | 0 | 0 | 0
53 | 28.2743 | 0.2 | 54 | 7.6969 | 0.175 | 18 | 32.6726 | 0.2 |  | 0 | 0 | 40.3695 | 0.375 | 93 | 25.1327 | 0.2 | 25.1327 | 0.2 | 53 | 3 | 3 | 1 | 1.6062 | 1.4278 | 1.875 | 1.875 | 0.75588
123 | 7.6969 | 0.175 | 438 | 124.4071 | 0.6 | 98 | 25.4469 | 0.3 |  | 0 | 0 | 149.854 | 0.9 | 130 | 133.5177 | 0.5 | 133.5177 | 0.5 | 123 | 3 | 3 | 1 | 1.1224 | 19.4694 | 1.8 | 5.1429 | 1.0612
95 | 30.8866 | 0.265 | 426 | 7.6969 | 0.175 | 96 | 7.6969 | 0.175 | 55 | 21.6475 | 0.175 | 37.0413 | 0.525 | 130 | 133.5177 | 0.5 | 133.5177 | 0.5 | 95 | 4 | 4 | 1 | 0.27743 | 1.1993 | 1.05 | 1.9811 | 0.22531
378 | 7.6969 | 0.175 |  | 0 | 0 |  | 0 | 0 |  | 0 | 0 | 0 | 0 | 52 | 49.6391 | 0.265 | 49.6391 | 0.265 | 378 | 0 | 0 | 1 | 0 | 0 | 0 | 0 | 0
19 | 57.3608 | 0.265 | 361 | 3.8485 | 0.175 | 5 | 39.7113 | 0.265 |  | 0 | 0 | 43.5598 | 0.44 | 52 | 49.6391 | 0.265 | 49.6391 | 0.265 | 19 | 2 | 2 | 1 | 0.87753 | 0.7594 | 1.6604 | 1.6604 | 0.4071
530 | 7.2158 | 0.175 |  | 0 | 0 |  | 0 | 0 |  | 0 | 0 | 0 | 0 | 3 | 24.5044 | 0.2 | 24.5044 | 0.2 | 530 | 0 | 0 | 1 | 0 | 0 | 0 | 0 | 0
245 | 11.5454 | 0.175 |  | 0 | 0 |  | 0 | 0 |  | 0 | 0 | 0 | 0 | 3 | 24.5044 | 0.2 | 24.5044 | 0.2 | 245 | 1 | 1 | 1 | 0 | 0 | 0 | 0 | 0
4 | 7.2158 | 0.175 | 244 | 11.5454 | 0.175 |  | 0 | 0 |  | 0 | 0 | 11.5454 | 0.175 | 3 | 24.5044 | 0.2 | 24.5044 | 0.2 | 4 | 1 | 1 | 1 | 0.47115 | 1.6 | 0.875 | 1 | 0.36397
362 | 7.6969 | 0.175 |  | 0 | 0 |  | 0 | 0 |  | 0 | 0 | 0 | 0 | 20 | 3.8485 | 0.175 | 3.8485 | 0.175 | 362 | 0 | 0 | 1 | 0 | 0 | 0 | 0 | 0
344 | 441.7865 | 0.75 | 319 | 132.5359 | 0.75 | 252 | 15.0796 | 0.2 |  | 0 | 0 | 147.6156 | 0.95 | 27 | 141.3717 | 0.75 | 141.3717 | 0.75 | 344 | 2 | 2 | 1 | 1.0442 | 0.33413 | 1.2667 | 1.2667 | 0.25313
28 | 90.4779 | 0.6 | 343 | 45.2389 | 0.6 |  | 0 | 0 |  | 0 | 0 | 45.2389 | 0.6 | 27 | 141.3717 | 0.75 | 141.3717 | 0.75 | 28 | 1 | 1 | 1 | 0.32 | 0.5 | 0.8 | 1 | 0.19512
345 | 37.6991 | 0.4 | 528 | 7.2158 | 0.175 | 251 | 15.0796 | 0.2 |  | 0 | 0 | 22.2955 | 0.375 | 346 | 115.6106 | 0.4 | 115.6106 | 0.4 | 345 | 2 | 2 | 1 | 0.19285 | 0.59141 | 0.9375 | 0.9375 | 0.14543
250 | 11.5454 | 0.175 |  | 0 | 0 |  | 0 | 0 |  | 0 | 0 | 0 | 0 | 346 | 115.6106 | 0.4 | 115.6106 | 0.4 | 250 | 1 | 1 | 1 | 0 | 0 | 0 | 0 | 0
412 | 21.6475 | 0.175 |  | 0 | 0 |  | 0 | 0 |  | 0 | 0 | 0 | 0 | 43 | 40.2124 | 0.4 | 40.2124 | 0.4 | 412 | 0 | 0 | 1 | 0 | 0 | 0 | 0 | 0
371 | 23.0907 | 0.175 |  | 0 | 0 |  | 0 | 0 |  | 0 | 0 | 0 | 0 | 43 | 40.2124 | 0.4 | 40.2124 | 0.4 | 371 | 0 | 0 | 1 | 0 | 0 | 0 | 0 | 0
42 | 40.2124 | 0.4 | 527 | 23.0907 | 0.175 | 409 | 21.6475 | 0.175 | 41 | 40.2124 | 0.4 | 84.9506 | 0.75 | 43 | 40.2124 | 0.4 | 40.2124 | 0.4 | 42 | 3 | 3 | 1 | 2.1125 | 2.1125 | 1.875 | 1.875 | 1.0563
81 | 90.4779 | 0.6 | 80 | 90.4779 | 0.6 |  | 0 | 0 |  | 0 | 0 | 90.4779 | 0.6 | 82 | 90.4779 | 0.6 | 90.4779 | 0.6 | 81 | 1 | 1 | 1 | 1 | 1 | 1 | 1 | 0.5
408 | 21.1665 | 0.175 |  | 0 | 0 |  | 0 | 0 |  | 0 | 0 | 0 | 0 | 184 | 22.6195 | 0.3 | 22.6195 | 0.3 | 408 | 0 | 0 | 1 | 0 | 0 | 0 | 0 | 0
189 | 22.6195 | 0.3 | 406 | 21.1665 | 0.175 | 191 | 22.6195 | 0.3 |  | 0 | 0 | 43.7859 | 0.475 | 184 | 22.6195 | 0.3 | 22.6195 | 0.3 | 189 | 3 | 3 | 1 | 1.9358 | 1.9358 | 1.5833 | 1.5833 | 0.96788
459 | 19.2423 | 0.175 |  | 0 | 0 |  | 0 | 0 |  | 0 | 0 | 0 | 0 | 185 | 628.3185 | 1 | 628.3185 | 1 | 459 | 0 | 0 | 1 | 0 | 0 | 0 | 0 | 0
192 | 20.1062 | 0.2 | 461 | 19.2423 | 0.175 | 202 | 28.9027 | 0.2 |  | 0 | 0 | 48.1449 | 0.375 | 185 | 628.3185 | 1 | 628.3185 | 1 | 192 | 2 | 2 | 1 | 0.076625 | 2.3945 | 0.375 | 1.875 | 0.074249
209 | 123.7002 | 0.75 | 469 | 16.837 | 0.175 | 201 | 16.3559 | 0.175 |  | 0 | 0 | 33.1929 | 0.35 | 208 | 25.1327 | 0.4 | 25.1327 | 0.4 | 209 | 2 | 2 | 1 | 1.3207 | 0.26833 | 0.875 | 0.46667 | 0.22302
205 | 309.2505 | 0.75 | 470 | 4.8106 | 0.175 | 204 | 6.7348 | 0.175 |  | 0 | 0 | 11.5454 | 0.35 | 208 | 25.1327 | 0.4 | 25.1327 | 0.4 | 205 | 2 | 2 | 1 | 0.45937 | 0.037333 | 0.875 | 0.46667 | 0.034527
463 | 10.5832 | 0.175 |  | 0 | 0 |  | 0 | 0 |  | 0 | 0 | 0 | 0 | 206 | 17.318 | 0.175 | 17.318 | 0.175 | 463 | 0 | 0 | 1 | 0 | 0 | 0 | 0 | 0
473 | 25.977 | 0.175 |  | 0 | 0 |  | 0 | 0 |  | 0 | 0 | 0 | 0 | 214 | 5.7727 | 0.175 | 5.7727 | 0.175 | 473 | 0 | 0 | 1 | 0 | 0 | 0 | 0 | 0
213 | 9.6211 | 0.175 | 474 | 24.0528 | 0.175 | 217 | 19.2423 | 0.175 |  | 0 | 0 | 43.2951 | 0.35 | 214 | 5.7727 | 0.175 | 5.7727 | 0.175 | 213 | 3 | 3 | 1 | 7.5 | 4.5 | 2 | 2 | 2.8125
114 | 15.0796 | 0.2 | 115 | 18.8496 | 0.2 |  | 0 | 0 |  | 0 | 0 | 18.8496 | 0.2 | 111 | 12.5664 | 0.2 | 12.5664 | 0.2 | 114 | 1 | 1 | 1 | 1.5 | 1.25 | 1 | 1 | 0.68182
110 | 17.5929 | 0.2 | 109 | 14.4317 | 0.175 | 106 | 13.4696 | 0.175 |  | 0 | 0 | 27.9013 | 0.35 | 111 | 12.5664 | 0.2 | 12.5664 | 0.2 | 110 | 2 | 2 | 1 | 2.2203 | 1.5859 | 1.75 | 1.75 | 0.92513
117 | 16.837 | 0.175 | 436 | 10.5832 | 0.175 |  | 0 | 0 |  | 0 | 0 | 10.5832 | 0.175 | 118 | 14.4317 | 0.175 | 14.4317 | 0.175 | 117 | 1 | 1 | 1 | 0.73333 | 0.62857 | 1 | 1 | 0.33846
54 | 7.6969 | 0.175 | 425 | 21.6475 | 0.175 | 379 | 7.6969 | 0.175 | 360 | 25.0149 | 0.175 | 54.3594 | 0.525 | 53 | 28.2743 | 0.2 | 28.2743 | 0.2 | 54 | 4 | 4 | 1 | 1.9226 | 7.0625 | 2.625 | 3 | 1.5112
18 | 32.6726 | 0.2 | 17 | 10.0531 | 0.2 |  | 0 | 0 |  | 0 | 0 | 10.0531 | 0.2 | 53 | 28.2743 | 0.2 | 28.2743 | 0.2 | 18 | 2 | 2 | 1 | 0.35556 | 0.30769 | 1 | 1 | 0.16495
426 | 7.6969 | 0.175 |  | 0 | 0 |  | 0 | 0 |  | 0 | 0 | 0 | 0 | 95 | 30.8866 | 0.265 | 30.8866 | 0.265 | 426 | 0 | 0 | 1 | 0 | 0 | 0 | 0 | 0
96 | 7.6969 | 0.175 |  | 0 | 0 |  | 0 | 0 |  | 0 | 0 | 0 | 0 | 95 | 30.8866 | 0.265 | 30.8866 | 0.265 | 96 | 1 | 1 | 1 | 0 | 0 | 0 | 0 | 0
55 | 21.6475 | 0.175 | 56 | 7.6969 | 0.175 | 16 | 57.3608 | 0.265 |  | 0 | 0 | 65.0577 | 0.44 | 95 | 30.8866 | 0.265 | 30.8866 | 0.265 | 55 | 2 | 2 | 1 | 2.1063 | 3.0053 | 1.6604 | 2.5143 | 1.2384
438 | 124.4071 | 0.6 |  | 0 | 0 |  | 0 | 0 |  | 0 | 0 | 0 | 0 | 123 | 7.6969 | 0.175 | 7.6969 | 0.175 | 438 | 0 | 0 | 1 | 0 | 0 | 0 | 0 | 0
98 | 25.4469 | 0.3 | 99 | 29.6881 | 0.3 | 97 | 203.5752 | 0.9 |  | 0 | 0 | 233.2633 | 1.2 | 123 | 7.6969 | 0.175 | 7.6969 | 0.175 | 98 | 3 | 3 | 1 | 30.3061 | 9.1667 | 6.8571 | 4 | 7.0379
361 | 3.8485 | 0.175 |  | 0 | 0 |  | 0 | 0 |  | 0 | 0 | 0 | 0 | 19 | 57.3608 | 0.265 | 57.3608 | 0.265 | 361 | 0 | 0 | 1 | 0 | 0 | 0 | 0 | 0
5 | 39.7113 | 0.265 | 351 | 7.2158 | 0.175 | 243 | 15.0796 | 0.2 | 6 | 16.5464 | 0.265 | 38.8419 | 0.64 | 19 | 57.3608 | 0.265 | 57.3608 | 0.265 | 5 | 3 | 3 | 1 | 0.67715 | 0.97811 | 2.4151 | 2.4151 | 0.40013
244 | 11.5454 | 0.175 |  | 0 | 0 |  | 0 | 0 |  | 0 | 0 | 0 | 0 | 4 | 7.2158 | 0.175 | 7.2158 | 0.175 | 244 | 0 | 0 | 1 | 0 | 0 | 0 | 0 | 0
343 | 45.2389 | 0.6 | 342 | 20.1062 | 0.4 | 320 | 82.4668 | 0.5 |  | 0 | 0 | 102.573 | 0.9 | 28 | 90.4779 | 0.6 | 90.4779 | 0.6 | 343 | 2 | 2 | 1 | 1.1337 | 2.2674 | 1.5 | 1.5 | 0.75579
319 | 132.5359 | 0.75 | 505 | 14.4317 | 0.175 | 318 | 132.5359 | 0.75 | 253 | 15.0796 | 0.2 | 162.0473 | 1.125 | 344 | 441.7865 | 0.75 | 441.7865 | 0.75 | 319 | 3 | 3 | 1 | 0.3668 | 1.2227 | 1.5 | 1.5 | 0.28215
252 | 15.0796 | 0.2 |  | 0 | 0 |  | 0 | 0 |  | 0 | 0 | 0 | 0 | 344 | 441.7865 | 0.75 | 441.7865 | 0.75 | 252 | 1 | 1 | 1 | 0 | 0 | 0 | 0 | 0
528 | 7.2158 | 0.175 |  | 0 | 0 |  | 0 | 0 |  | 0 | 0 | 0 | 0 | 345 | 37.6991 | 0.4 | 37.6991 | 0.4 | 528 | 0 | 0 | 1 | 0 | 0 | 0 | 0 | 0
251 | 15.0796 | 0.2 |  | 0 | 0 |  | 0 | 0 |  | 0 | 0 | 0 | 0 | 345 | 37.6991 | 0.4 | 37.6991 | 0.4 | 251 | 0 | 0 | 1 | 0 | 0 | 0 | 0 | 0
527 | 23.0907 | 0.175 |  | 0 | 0 |  | 0 | 0 |  | 0 | 0 | 0 | 0 | 42 | 40.2124 | 0.4 | 40.2124 | 0.4 | 527 | 0 | 0 | 1 | 0 | 0 | 0 | 0 | 0
409 | 21.6475 | 0.175 |  | 0 | 0 |  | 0 | 0 |  | 0 | 0 | 0 | 0 | 42 | 40.2124 | 0.4 | 40.2124 | 0.4 | 409 | 0 | 0 | 1 | 0 | 0 | 0 | 0 | 0
41 | 40.2124 | 0.4 | 526 | 22.1286 | 0.175 | 407 | 21.6475 | 0.175 | 40 | 40.2124 | 0.4 | 83.9885 | 0.75 | 42 | 40.2124 | 0.4 | 40.2124 | 0.4 | 41 | 3 | 3 | 1 | 2.0886 | 2.0886 | 1.875 | 1.875 | 1.0443
80 | 90.4779 | 0.6 | 78 | 90.4779 | 0.6 |  | 0 | 0 |  | 0 | 0 | 90.4779 | 0.6 | 81 | 90.4779 | 0.6 | 90.4779 | 0.6 | 80 | 1 | 1 | 1 | 1 | 1 | 1 | 1 | 0.5
406 | 21.1665 | 0.175 |  | 0 | 0 |  | 0 | 0 |  | 0 | 0 | 0 | 0 | 189 | 22.6195 | 0.3 | 22.6195 | 0.3 | 406 | 0 | 0 | 1 | 0 | 0 | 0 | 0 | 0
191 | 22.6195 | 0.3 | 404 | 21.1665 | 0.175 | 196 | 22.6195 | 0.3 |  | 0 | 0 | 43.7859 | 0.475 | 189 | 22.6195 | 0.3 | 22.6195 | 0.3 | 191 | 2 | 2 | 1 | 1.9358 | 1.9358 | 1.5833 | 1.5833 | 0.96788
461 | 19.2423 | 0.175 |  | 0 | 0 |  | 0 | 0 |  | 0 | 0 | 0 | 0 | 192 | 20.1062 | 0.2 | 20.1062 | 0.2 | 461 | 0 | 0 | 1 | 0 | 0 | 0 | 0 | 0
202 | 28.9027 | 0.2 | 200 | 10.0531 | 0.2 |  | 0 | 0 |  | 0 | 0 | 10.0531 | 0.2 | 192 | 20.1062 | 0.2 | 20.1062 | 0.2 | 202 | 2 | 2 | 1 | 0.5 | 0.34783 | 1 | 1 | 0.20513
470 | 4.8106 | 0.175 |  | 0 | 0 |  | 0 | 0 |  | 0 | 0 | 0 | 0 | 205 | 309.2505 | 0.75 | 309.2505 | 0.75 | 470 | 0 | 0 | 1 | 0 | 0 | 0 | 0 | 0
204 | 6.7348 | 0.175 | 467 | 38.4845 | 0.175 |  | 0 | 0 |  | 0 | 0 | 38.4845 | 0.175 | 205 | 309.2505 | 0.75 | 309.2505 | 0.75 | 204 | 1 | 1 | 1 | 0.12444 | 5.7143 | 0.23333 | 1 | 0.12179
469 | 16.837 | 0.175 |  | 0 | 0 |  | 0 | 0 |  | 0 | 0 | 0 | 0 | 209 | 123.7002 | 0.75 | 123.7002 | 0.75 | 469 | 0 | 0 | 1 | 0 | 0 | 0 | 0 | 0
210 | 50.2655 | 0.4 | 211 | 4.8106 | 0.175 | 203 | 75.3982 | 0.4 |  | 0 | 0 | 80.2088 | 0.575 | 209 | 123.7002 | 0.75 | 123.7002 | 0.75 | 210 | 3 | 3 | 1 | 0.64841 | 1.5957 | 0.76667 | 1.4375 | 0.46106
474 | 24.0528 | 0.175 |  | 0 | 0 |  | 0 | 0 |  | 0 | 0 | 0 | 0 | 213 | 9.6211 | 0.175 | 9.6211 | 0.175 | 474 | 0 | 0 | 1 | 0 | 0 | 0 | 0 | 0
217 | 19.2423 | 0.175 | 475 | 26.9392 | 0.175 | 231 | 16.3559 | 0.175 |  | 0 | 0 | 43.2951 | 0.35 | 213 | 9.6211 | 0.175 | 9.6211 | 0.175 | 217 | 3 | 3 | 1 | 4.5 | 2.25 | 2 | 2 | 1.5
109 | 14.4317 | 0.175 | 108 | 15.3938 | 0.175 |  | 0 | 0 |  | 0 | 0 | 15.3938 | 0.175 | 110 | 17.5929 | 0.2 | 17.5929 | 0.2 | 109 | 2 | 2 | 1 | 0.875 | 1.0667 | 0.875 | 1 | 0.48069
106 | 13.4696 | 0.175 | 107 | 20.2044 | 0.175 | 105 | 30.7876 | 0.175 |  | 0 | 0 | 50.992 | 0.35 | 110 | 17.5929 | 0.2 | 17.5929 | 0.2 | 106 | 3 | 3 | 1 | 2.8984 | 3.7857 | 1.75 | 2 | 1.6416
115 | 18.8496 | 0.2 | 435 | 9.6211 | 0.175 | 432 | 7.6969 | 0.175 | 116 | 16.3363 | 0.2 | 33.6543 | 0.55 | 114 | 15.0796 | 0.2 | 15.0796 | 0.2 | 115 | 4 | 4 | 1 | 2.2318 | 1.7854 | 2.75 | 2.75 | 0.9919
436 | 10.5832 | 0.175 |  | 0 | 0 |  | 0 | 0 |  | 0 | 0 | 0 | 0 | 117 | 16.837 | 0.175 | 16.837 | 0.175 | 436 | 0 | 0 | 1 | 0 | 0 | 0 | 0 | 0
17 | 10.0531 | 0.2 | 359 | 7.6969 | 0.175 | 7 | 20.1062 | 0.2 |  | 0 | 0 | 27.8031 | 0.375 | 18 | 32.6726 | 0.2 | 32.6726 | 0.2 | 17 | 2 | 2 | 1 | 0.85096 | 2.7656 | 1.875 | 1.875 | 0.65074
425 | 21.6475 | 0.175 |  | 0 | 0 |  | 0 | 0 |  | 0 | 0 | 0 | 0 | 54 | 7.6969 | 0.175 | 7.6969 | 0.175 | 425 | 0 | 0 | 1 | 0 | 0 | 0 | 0 | 0
379 | 7.6969 | 0.175 |  | 0 | 0 |  | 0 | 0 |  | 0 | 0 | 0 | 0 | 54 | 7.6969 | 0.175 | 7.6969 | 0.175 | 379 | 0 | 0 | 1 | 0 | 0 | 0 | 0 | 0
360 | 25.0149 | 0.175 |  | 0 | 0 |  | 0 | 0 |  | 0 | 0 | 0 | 0 | 54 | 7.6969 | 0.175 | 7.6969 | 0.175 | 360 | 0 | 0 | 1 | 0 | 0 | 0 | 0 | 0
56 | 7.6969 | 0.175 | 427 | 21.6475 | 0.175 | 358 | 25.0149 | 0.175 | 350 | 7.6969 | 0.175 | 54.3594 | 0.525 | 55 | 21.6475 | 0.175 | 21.6475 | 0.175 | 56 | 4 | 4 | 1 | 2.5111 | 7.0625 | 3 | 3 | 1.8525
16 | 57.3608 | 0.265 | 15 | 251.3274 | 1 |  | 0 | 0 |  | 0 | 0 | 251.3274 | 1 | 55 | 21.6475 | 0.175 | 21.6475 | 0.175 | 16 | 1 | 1 | 1 | 11.61 | 4.3815 | 5.7143 | 3.7736 | 3.181
99 | 29.6881 | 0.3 | 434 | 197.9203 | 0.6 | 100 | 36.7566 | 0.3 | 59 | 294.0531 | 0.6 | 528.73 | 1.5 | 98 | 25.4469 | 0.3 | 25.4469 | 0.3 | 99 | 4 | 4 | 1 | 20.7778 | 17.8095 | 5 | 5 | 9.5897
97 | 203.5752 | 0.9 | 428 | 7.6969 | 0.175 | 58 | 21.6475 | 0.175 |  | 0 | 0 | 29.3444 | 0.35 | 98 | 25.4469 | 0.3 | 25.4469 | 0.3 | 97 | 2 | 2 | 1 | 1.1532 | 0.14415 | 1.1667 | 0.38889 | 0.12813
351 | 7.2158 | 0.175 |  | 0 | 0 |  | 0 | 0 |  | 0 | 0 | 0 | 0 | 5 | 39.7113 | 0.265 | 39.7113 | 0.265 | 351 | 0 | 0 | 1 | 0 | 0 | 0 | 0 | 0
243 | 15.0796 | 0.2 |  | 0 | 0 |  | 0 | 0 |  | 0 | 0 | 0 | 0 | 5 | 39.7113 | 0.265 | 39.7113 | 0.265 | 243 | 1 | 1 | 1 | 0 | 0 | 0 | 0 | 0
6 | 16.5464 | 0.265 | 242 | 26.4742 | 0.265 |  | 0 | 0 |  | 0 | 0 | 26.4742 | 0.265 | 5 | 39.7113 | 0.265 | 39.7113 | 0.265 | 6 | 2 | 2 | 1 | 0.66667 | 1.6 | 1 | 1 | 0.47059
342 | 20.1062 | 0.4 | 341 | 17.6495 | 0.265 |  | 0 | 0 |  | 0 | 0 | 17.6495 | 0.265 | 343 | 45.2389 | 0.6 | 45.2389 | 0.6 | 342 | 1 | 1 | 1 | 0.39014 | 0.87781 | 0.44167 | 0.6625 | 0.2701
320 | 82.4668 | 0.5 | 321 | 80.4248 | 0.4 |  | 0 | 0 |  | 0 | 0 | 80.4248 | 0.4 | 343 | 45.2389 | 0.6 | 45.2389 | 0.6 | 320 | 2 | 2 | 1 | 1.7778 | 0.97524 | 0.66667 | 0.8 | 0.62977
505 | 14.4317 | 0.175 |  | 0 | 0 |  | 0 | 0 |  | 0 | 0 | 0 | 0 | 319 | 132.5359 | 0.75 | 132.5359 | 0.75 | 505 | 0 | 0 | 1 | 0 | 0 | 0 | 0 | 0
318 | 132.5359 | 0.75 | 316 | 132.5359 | 0.75 | 254 | 26.4742 | 0.265 |  | 0 | 0 | 159.0101 | 1.015 | 319 | 132.5359 | 0.75 | 132.5359 | 0.75 | 318 | 2 | 2 | 1 | 1.1998 | 1.1998 | 1.3533 | 1.3533 | 0.59988
253 | 15.0796 | 0.2 |  | 0 | 0 |  | 0 | 0 |  | 0 | 0 | 0 | 0 | 319 | 132.5359 | 0.75 | 132.5359 | 0.75 | 253 | 1 | 1 | 1 | 0 | 0 | 0 | 0 | 0
526 | 22.1286 | 0.175 |  | 0 | 0 |  | 0 | 0 |  | 0 | 0 | 0 | 0 | 41 | 40.2124 | 0.4 | 40.2124 | 0.4 | 526 | 0 | 0 | 1 | 0 | 0 | 0 | 0 | 0
407 | 21.6475 | 0.175 |  | 0 | 0 |  | 0 | 0 |  | 0 | 0 | 0 | 0 | 41 | 40.2124 | 0.4 | 40.2124 | 0.4 | 407 | 0 | 0 | 1 | 0 | 0 | 0 | 0 | 0
40 | 40.2124 | 0.4 | 524 | 22.1286 | 0.175 | 405 | 21.6475 | 0.175 | 39 | 40.2124 | 0.4 | 83.9885 | 0.75 | 41 | 40.2124 | 0.4 | 40.2124 | 0.4 | 40 | 4 | 4 | 1 | 2.0886 | 2.0886 | 1.875 | 1.875 | 1.0443
78 | 90.4779 | 0.6 | 77 | 90.4779 | 0.6 |  | 0 | 0 |  | 0 | 0 | 90.4779 | 0.6 | 80 | 90.4779 | 0.6 | 90.4779 | 0.6 | 78 | 2 | 2 | 1 | 1 | 1 | 1 | 1 | 0.5
404 | 21.1665 | 0.175 |  | 0 | 0 |  | 0 | 0 |  | 0 | 0 | 0 | 0 | 191 | 22.6195 | 0.3 | 22.6195 | 0.3 | 404 | 0 | 0 | 1 | 0 | 0 | 0 | 0 | 0
196 | 22.6195 | 0.3 | 402 | 21.1665 | 0.175 | 197 | 22.6195 | 0.3 |  | 0 | 0 | 43.7859 | 0.475 | 191 | 22.6195 | 0.3 | 22.6195 | 0.3 | 196 | 3 | 3 | 1 | 1.9358 | 1.9358 | 1.5833 | 1.5833 | 0.96788
200 | 10.0531 | 0.2 | 465 | 353.4292 | 0.75 |  | 0 | 0 |  | 0 | 0 | 353.4292 | 0.75 | 202 | 28.9027 | 0.2 | 28.9027 | 0.2 | 200 | 2 | 2 | 1 | 12.2283 | 35.1562 | 3.75 | 3.75 | 9.0726
467 | 38.4845 | 0.175 |  | 0 | 0 |  | 0 | 0 |  | 0 | 0 | 0 | 0 | 204 | 6.7348 | 0.175 | 6.7348 | 0.175 | 467 | 0 | 0 | 1 | 0 | 0 | 0 | 0 | 0
211 | 4.8106 | 0.175 | 218 | 9.6211 | 0.175 |  | 0 | 0 |  | 0 | 0 | 9.6211 | 0.175 | 210 | 50.2655 | 0.4 | 50.2655 | 0.4 | 211 | 1 | 1 | 1 | 0.19141 | 2 | 0.4375 | 1 | 0.17469
203 | 75.3982 | 0.4 | 468 | 8.178 | 0.175 | 466 | 22.1286 | 0.175 | 219 | 50.2655 | 0.4 | 80.572 | 0.75 | 210 | 50.2655 | 0.4 | 50.2655 | 0.4 | 203 | 4 | 4 | 1 | 1.6029 | 1.0686 | 1.875 | 1.875 | 0.64117
475 | 26.9392 | 0.175 |  | 0 | 0 |  | 0 | 0 |  | 0 | 0 | 0 | 0 | 217 | 19.2423 | 0.175 | 19.2423 | 0.175 | 475 | 0 | 0 | 1 | 0 | 0 | 0 | 0 | 0
231 | 16.3559 | 0.175 | 274 | 4.8106 | 0.175 | 230 | 26.9392 | 0.175 |  | 0 | 0 | 31.7497 | 0.35 | 217 | 19.2423 | 0.175 | 19.2423 | 0.175 | 231 | 3 | 3 | 1 | 1.65 | 1.9412 | 2 | 2 | 0.89189
107 | 20.2044 | 0.175 |  | 0 | 0 |  | 0 | 0 |  | 0 | 0 | 0 | 0 | 106 | 13.4696 | 0.175 | 13.4696 | 0.175 | 107 | 0 | 0 | 1 | 0 | 0 | 0 | 0 | 0
105 | 30.7876 | 0.175 | 430 | 20.2044 | 0.175 | 104 | 19.2423 | 0.175 |  | 0 | 0 | 39.4466 | 0.35 | 106 | 13.4696 | 0.175 | 13.4696 | 0.175 | 105 | 2 | 2 | 1 | 2.9286 | 1.2813 | 2 | 2 | 0.8913
108 | 15.3938 | 0.175 | 429 | 15.3938 | 0.175 |  | 0 | 0 |  | 0 | 0 | 15.3938 | 0.175 | 109 | 14.4317 | 0.175 | 14.4317 | 0.175 | 108 | 1 | 1 | 1 | 1.0667 | 1 | 1 | 1 | 0.51613
435 | 9.6211 | 0.175 |  | 0 | 0 |  | 0 | 0 |  | 0 | 0 | 0 | 0 | 115 | 18.8496 | 0.2 | 18.8496 | 0.2 | 435 | 0 | 0 | 1 | 0 | 0 | 0 | 0 | 0
432 | 7.6969 | 0.175 |  | 0 | 0 |  | 0 | 0 |  | 0 | 0 | 0 | 0 | 115 | 18.8496 | 0.2 | 18.8496 | 0.2 | 432 | 0 | 0 | 1 | 0 | 0 | 0 | 0 | 0
116 | 16.3363 | 0.2 |  | 0 | 0 |  | 0 | 0 |  | 0 | 0 | 0 | 0 | 115 | 18.8496 | 0.2 | 18.8496 | 0.2 | 116 | 0 | 0 | 1 | 0 | 0 | 0 | 0 | 0
359 | 7.6969 | 0.175 |  | 0 | 0 |  | 0 | 0 |  | 0 | 0 | 0 | 0 | 17 | 10.0531 | 0.2 | 10.0531 | 0.2 | 359 | 0 | 0 | 1 | 0 | 0 | 0 | 0 | 0
7 | 20.1062 | 0.2 | 352 | 7.2158 | 0.175 | 241 | 15.0796 | 0.2 | 8 | 9.4248 | 0.2 | 31.7203 | 0.575 | 17 | 10.0531 | 0.2 | 10.0531 | 0.2 | 7 | 4 | 4 | 1 | 3.1553 | 1.5776 | 2.875 | 2.875 | 1.0518
15 | 251.3274 | 1 | 357 | 7.6969 | 0.175 | 9 | 14.4317 | 0.175 |  | 0 | 0 | 22.1286 | 0.35 | 16 | 57.3608 | 0.265 | 57.3608 | 0.265 | 15 | 3 | 3 | 1 | 0.38578 | 0.088047 | 1.3208 | 0.35 | 0.071686
427 | 21.6475 | 0.175 |  | 0 | 0 |  | 0 | 0 |  | 0 | 0 | 0 | 0 | 56 | 7.6969 | 0.175 | 7.6969 | 0.175 | 427 | 0 | 0 | 1 | 0 | 0 | 0 | 0 | 0
380 | 7.6969 | 0.175 |  | 0 | 0 |  | 0 | 0 |  | 0 | 0 | 0 | 0 | 56 | 7.6969 | 0.175 | 7.6969 | 0.175 | 380 | 0 | 0 | 1 | 0 | 0 | 0 | 0 | 0
358 | 25.0149 | 0.175 |  | 0 | 0 |  | 0 | 0 |  | 0 | 0 | 0 | 0 | 56 | 7.6969 | 0.175 | 7.6969 | 0.175 | 358 | 0 | 0 | 1 | 0 | 0 | 0 | 0 | 0
428 | 7.6969 | 0.175 |  | 0 | 0 |  | 0 | 0 |  | 0 | 0 | 0 | 0 | 97 | 203.5752 | 0.9 | 203.5752 | 0.9 | 428 | 0 | 0 | 1 | 0 | 0 | 0 | 0 | 0
58 | 21.6475 | 0.175 | 14 | 25.0149 | 0.175 |  | 0 | 0 |  | 0 | 0 | 25.0149 | 0.175 | 97 | 203.5752 | 0.9 | 203.5752 | 0.9 | 58 | 2 | 2 | 1 | 0.12288 | 1.1556 | 0.19444 | 1 | 0.11107
434 | 197.9203 | 0.6 |  | 0 | 0 |  | 0 | 0 |  | 0 | 0 | 0 | 0 | 99 | 29.6881 | 0.3 | 29.6881 | 0.3 | 434 | 0 | 0 | 1 | 0 | 0 | 0 | 0 | 0
100 | 36.7566 | 0.3 | 433 | 56.8 | 0.4 | 102 | 50.2655 | 0.4 | 60 | 90.4779 | 0.4 | 197.5433 | 1.2 | 99 | 29.6881 | 0.3 | 29.6881 | 0.3 | 100 | 4 | 4 | 1 | 6.654 | 5.3744 | 4 | 4 | 2.973
59 | 294.0531 | 0.6 | 382 | 7.6969 | 0.175 | 381 | 7.6969 | 0.175 | 12 | 32.6726 | 0.2 | 48.0664 | 0.55 | 99 | 29.6881 | 0.3 | 29.6881 | 0.3 | 59 | 3 | 3 | 1 | 1.619 | 0.16346 | 1.8333 | 0.91667 | 0.14847
242 | 26.4742 | 0.265 |  | 0 | 0 |  | 0 | 0 |  | 0 | 0 | 0 | 0 | 6 | 16.5464 | 0.265 | 16.5464 | 0.265 | 242 | 1 | 1 | 1 | 0 | 0 | 0 | 0 | 0
321 | 80.4248 | 0.4 | 525 | 12.0264 | 0.175 | 504 | 14.4317 | 0.175 | 322 | 75.3982 | 0.4 | 101.8563 | 0.75 | 320 | 82.4668 | 0.5 | 82.4668 | 0.5 | 321 | 4 | 4 | 1 | 1.2351 | 1.2665 | 1.5 | 1.875 | 0.6253
341 | 17.6495 | 0.265 | 340 | 5.0265 | 0.2 |  | 0 | 0 |  | 0 | 0 | 5.0265 | 0.2 | 342 | 20.1062 | 0.4 | 20.1062 | 0.4 | 341 | 1 | 1 | 1 | 0.25 | 0.2848 | 0.5 | 0.75472 | 0.13313
316 | 132.5359 | 0.75 | 315 | 132.5359 | 0.75 | 255 | 26.4742 | 0.265 |  | 0 | 0 | 159.0101 | 1.015 | 318 | 132.5359 | 0.75 | 132.5359 | 0.75 | 316 | 3 | 3 | 1 | 1.1998 | 1.1998 | 1.3533 | 1.3533 | 0.59988
254 | 26.4742 | 0.265 |  | 0 | 0 |  | 0 | 0 |  | 0 | 0 | 0 | 0 | 318 | 132.5359 | 0.75 | 132.5359 | 0.75 | 254 | 0 | 0 | 1 | 0 | 0 | 0 | 0 | 0
524 | 22.1286 | 0.175 |  | 0 | 0 |  | 0 | 0 |  | 0 | 0 | 0 | 0 | 40 | 40.2124 | 0.4 | 40.2124 | 0.4 | 524 | 0 | 0 | 1 | 0 | 0 | 0 | 0 | 0
405 | 21.6475 | 0.175 |  | 0 | 0 |  | 0 | 0 |  | 0 | 0 | 0 | 0 | 40 | 40.2124 | 0.4 | 40.2124 | 0.4 | 405 | 0 | 0 | 1 | 0 | 0 | 0 | 0 | 0
39 | 40.2124 | 0.4 | 403 | 21.6475 | 0.175 | 337 | 115.6106 | 0.4 | 38 | 17.6495 | 0.265 | 154.9076 | 0.84 | 40 | 40.2124 | 0.4 | 40.2124 | 0.4 | 39 | 4 | 4 | 1 | 3.8522 | 3.8522 | 2.1 | 2.1 | 1.9261
77 | 90.4779 | 0.6 | 76 | 90.4779 | 0.6 |  | 0 | 0 |  | 0 | 0 | 90.4779 | 0.6 | 78 | 90.4779 | 0.6 | 90.4779 | 0.6 | 77 | 2 | 2 | 1 | 1 | 1 | 1 | 1 | 0.5
402 | 21.1665 | 0.175 |  | 0 | 0 |  | 0 | 0 |  | 0 | 0 | 0 | 0 | 196 | 22.6195 | 0.3 | 22.6195 | 0.3 | 402 | 0 | 0 | 1 | 0 | 0 | 0 | 0 | 0
197 | 22.6195 | 0.3 | 400 | 21.1665 | 0.175 | 198 | 17.6495 | 0.265 |  | 0 | 0 | 38.8159 | 0.44 | 196 | 22.6195 | 0.3 | 22.6195 | 0.3 | 197 | 2 | 2 | 1 | 1.716 | 1.716 | 1.4667 | 1.4667 | 0.85802
465 | 353.4292 | 0.75 |  | 0 | 0 |  | 0 | 0 |  | 0 | 0 | 0 | 0 | 200 | 10.0531 | 0.2 | 10.0531 | 0.2 | 465 | 0 | 0 | 1 | 0 | 0 | 0 | 0 | 0
468 | 8.178 | 0.175 |  | 0 | 0 |  | 0 | 0 |  | 0 | 0 | 0 | 0 | 203 | 75.3982 | 0.4 | 75.3982 | 0.4 | 468 | 0 | 0 | 1 | 0 | 0 | 0 | 0 | 0
466 | 22.1286 | 0.175 |  | 0 | 0 |  | 0 | 0 |  | 0 | 0 | 0 | 0 | 203 | 75.3982 | 0.4 | 75.3982 | 0.4 | 466 | 0 | 0 | 1 | 0 | 0 | 0 | 0 | 0
219 | 50.2655 | 0.4 | 476 | 19.2423 | 0.175 | 220 | 52.7788 | 0.4 |  | 0 | 0 | 72.021 | 0.575 | 203 | 75.3982 | 0.4 | 75.3982 | 0.4 | 219 | 3 | 3 | 1 | 0.95521 | 1.4328 | 1.4375 | 1.4375 | 0.57312
218 | 9.6211 | 0.175 |  | 0 | 0 |  | 0 | 0 |  | 0 | 0 | 0 | 0 | 211 | 4.8106 | 0.175 | 4.8106 | 0.175 | 218 | 1 | 1 | 1 | 0 | 0 | 0 | 0 | 0
274 | 4.8106 | 0.175 |  | 0 | 0 |  | 0 | 0 |  | 0 | 0 | 0 | 0 | 231 | 16.3559 | 0.175 | 16.3559 | 0.175 | 274 | 0 | 0 | 1 | 0 | 0 | 0 | 0 | 0
230 | 26.9392 | 0.175 |  | 0 | 0 |  | 0 | 0 |  | 0 | 0 | 0 | 0 | 231 | 16.3559 | 0.175 | 16.3559 | 0.175 | 230 | 0 | 0 | 1 | 0 | 0 | 0 | 0 | 0
430 | 20.2044 | 0.175 |  | 0 | 0 |  | 0 | 0 |  | 0 | 0 | 0 | 0 | 105 | 30.7876 | 0.175 | 30.7876 | 0.175 | 430 | 0 | 0 | 1 | 0 | 0 | 0 | 0 | 0
104 | 19.2423 | 0.175 | 385 | 15.3938 | 0.175 | 279 | 5.7727 | 0.175 |  | 0 | 0 | 21.1665 | 0.35 | 105 | 30.7876 | 0.175 | 30.7876 | 0.175 | 104 | 2 | 2 | 1 | 0.6875 | 1.1 | 2 | 2 | 0.42308
429 | 15.3938 | 0.175 |  | 0 | 0 |  | 0 | 0 |  | 0 | 0 | 0 | 0 | 108 | 15.3938 | 0.175 | 15.3938 | 0.175 | 429 | 0 | 0 | 1 | 0 | 0 | 0 | 0 | 0
352 | 7.2158 | 0.175 |  | 0 | 0 |  | 0 | 0 |  | 0 | 0 | 0 | 0 | 7 | 20.1062 | 0.2 | 20.1062 | 0.2 | 352 | 0 | 0 | 1 | 0 | 0 | 0 | 0 | 0
241 | 15.0796 | 0.2 |  | 0 | 0 |  | 0 | 0 |  | 0 | 0 | 0 | 0 | 7 | 20.1062 | 0.2 | 20.1062 | 0.2 | 241 | 1 | 1 | 1 | 0 | 0 | 0 | 0 | 0
8 | 9.4248 | 0.2 | 240 | 15.0796 | 0.2 |  | 0 | 0 |  | 0 | 0 | 15.0796 | 0.2 | 7 | 20.1062 | 0.2 | 20.1062 | 0.2 | 8 | 1 | 1 | 1 | 0.75 | 1.6 | 1 | 1 | 0.51064
357 | 7.6969 | 0.175 |  | 0 | 0 |  | 0 | 0 |  | 0 | 0 | 0 | 0 | 15 | 251.3274 | 1 | 251.3274 | 1 | 357 | 0 | 0 | 1 | 0 | 0 | 0 | 0 | 0
9 | 14.4317 | 0.175 | 353 | 7.2158 | 0.175 | 239 | 11.5454 | 0.175 | 10 | 7.2158 | 0.175 | 25.977 | 0.525 | 15 | 251.3274 | 1 | 251.3274 | 1 | 9 | 4 | 4 | 1 | 0.10336 | 1.8 | 0.525 | 3 | 0.097747
14 | 25.0149 | 0.175 | 355 | 9.6211 | 0.175 |  | 0 | 0 |  | 0 | 0 | 9.6211 | 0.175 | 58 | 21.6475 | 0.175 | 21.6475 | 0.175 | 14 | 1 | 1 | 1 | 0.44444 | 0.38462 | 1 | 1 | 0.20619
382 | 7.6969 | 0.175 |  | 0 | 0 |  | 0 | 0 |  | 0 | 0 | 0 | 0 | 59 | 294.0531 | 0.6 | 294.0531 | 0.6 | 382 | 0 | 0 | 1 | 0 | 0 | 0 | 0 | 0
381 | 7.6969 | 0.175 |  | 0 | 0 |  | 0 | 0 |  | 0 | 0 | 0 | 0 | 59 | 294.0531 | 0.6 | 294.0531 | 0.6 | 381 | 0 | 0 | 1 | 0 | 0 | 0 | 0 | 0
12 | 32.6726 | 0.2 | 11 | 12.5075 | 0.175 |  | 0 | 0 |  | 0 | 0 | 12.5075 | 0.175 | 59 | 294.0531 | 0.6 | 294.0531 | 0.6 | 12 | 2 | 2 | 1 | 0.042535 | 0.38281 | 0.29167 | 0.875 | 0.038281
433 | 56.8 | 0.4 |  | 0 | 0 |  | 0 | 0 |  | 0 | 0 | 0 | 0 | 100 | 36.7566 | 0.3 | 36.7566 | 0.3 | 433 | 0 | 0 | 1 | 0 | 0 | 0 | 0 | 0
102 | 50.2655 | 0.4 | 103 | 10.1022 | 0.175 |  | 0 | 0 |  | 0 | 0 | 10.1022 | 0.175 | 100 | 36.7566 | 0.3 | 36.7566 | 0.3 | 102 | 2 | 2 | 1 | 0.27484 | 0.20098 | 0.58333 | 0.4375 | 0.11609
60 | 90.4779 | 0.4 | 69 | 59.567 | 0.265 |  | 0 | 0 |  | 0 | 0 | 59.567 | 0.265 | 100 | 36.7566 | 0.3 | 36.7566 | 0.3 | 60 | 2 | 2 | 1 | 1.6206 | 0.65836 | 0.88333 | 0.6625 | 0.46817
525 | 12.0264 | 0.175 |  | 0 | 0 |  | 0 | 0 |  | 0 | 0 | 0 | 0 | 321 | 80.4248 | 0.4 | 80.4248 | 0.4 | 525 | 0 | 0 | 1 | 0 | 0 | 0 | 0 | 0
504 | 14.4317 | 0.175 |  | 0 | 0 |  | 0 | 0 |  | 0 | 0 | 0 | 0 | 321 | 80.4248 | 0.4 | 80.4248 | 0.4 | 504 | 0 | 0 | 1 | 0 | 0 | 0 | 0 | 0
322 | 75.3982 | 0.4 | 522 | 13.9506 | 0.175 | 323 | 40.2124 | 0.4 |  | 0 | 0 | 54.163 | 0.575 | 321 | 80.4248 | 0.4 | 80.4248 | 0.4 | 322 | 3 | 3 | 1 | 0.67346 | 0.71836 | 1.4375 | 1.4375 | 0.34759
340 | 5.0265 | 0.2 | 338 | 5.0265 | 0.2 |  | 0 | 0 |  | 0 | 0 | 5.0265 | 0.2 | 341 | 17.6495 | 0.265 | 17.6495 | 0.265 | 340 | 2 | 2 | 1 | 0.2848 | 1 | 0.75472 | 1 | 0.22167
315 | 132.5359 | 0.75 | 314 | 132.5359 | 0.75 | 256 | 11.5454 | 0.175 |  | 0 | 0 | 144.0813 | 0.925 | 316 | 132.5359 | 0.75 | 132.5359 | 0.75 | 315 | 3 | 3 | 1 | 1.0871 | 1.0871 | 1.2333 | 1.2333 | 0.54356
255 | 26.4742 | 0.265 |  | 0 | 0 |  | 0 | 0 |  | 0 | 0 | 0 | 0 | 316 | 132.5359 | 0.75 | 132.5359 | 0.75 | 255 | 1 | 1 | 1 | 0 | 0 | 0 | 0 | 0
403 | 21.6475 | 0.175 |  | 0 | 0 |  | 0 | 0 |  | 0 | 0 | 0 | 0 | 39 | 40.2124 | 0.4 | 40.2124 | 0.4 | 403 | 0 | 0 | 1 | 0 | 0 | 0 | 0 | 0
337 | 115.6106 | 0.4 | 336 | 22.6195 | 0.3 |  | 0 | 0 |  | 0 | 0 | 22.6195 | 0.3 | 39 | 40.2124 | 0.4 | 40.2124 | 0.4 | 337 | 2 | 2 | 1 | 0.5625 | 0.19565 | 0.75 | 0.75 | 0.14516
38 | 17.6495 | 0.265 | 520 | 22.1286 | 0.175 | 401 | 21.6475 | 0.175 | 37 | 17.6495 | 0.265 | 61.4256 | 0.615 | 39 | 40.2124 | 0.4 | 40.2124 | 0.4 | 38 | 4 | 4 | 1 | 1.5275 | 3.4803 | 1.5375 | 2.3208 | 1.0616
76 | 90.4779 | 0.6 | 75 | 90.4779 | 0.6 |  | 0 | 0 |  | 0 | 0 | 90.4779 | 0.6 | 77 | 90.4779 | 0.6 | 90.4779 | 0.6 | 76 | 1 | 1 | 1 | 1 | 1 | 1 | 1 | 0.5
400 | 21.1665 | 0.175 |  | 0 | 0 |  | 0 | 0 |  | 0 | 0 | 0 | 0 | 197 | 22.6195 | 0.3 | 22.6195 | 0.3 | 400 | 0 | 0 | 1 | 0 | 0 | 0 | 0 | 0
198 | 17.6495 | 0.265 | 398 | 21.1665 | 0.175 | 199 | 17.6495 | 0.265 |  | 0 | 0 | 38.8159 | 0.44 | 197 | 22.6195 | 0.3 | 22.6195 | 0.3 | 198 | 2 | 2 | 1 | 1.716 | 2.1993 | 1.4667 | 1.6604 | 0.96392
476 | 19.2423 | 0.175 |  | 0 | 0 |  | 0 | 0 |  | 0 | 0 | 0 | 0 | 219 | 50.2655 | 0.4 | 50.2655 | 0.4 | 476 | 0 | 0 | 1 | 0 | 0 | 0 | 0 | 0
220 | 52.7788 | 0.4 | 229 | 47.4329 | 0.265 | 221 | 20.2044 | 0.175 |  | 0 | 0 | 67.6373 | 0.44 | 219 | 50.2655 | 0.4 | 50.2655 | 0.4 | 220 | 3 | 3 | 1 | 1.3456 | 1.2815 | 1.1 | 1.1 | 0.65639
481 | 25.496 | 0.175 |  | 0 | 0 |  | 0 | 0 |  | 0 | 0 | 0 | 0 | 230 | 26.9392 | 0.175 | 26.9392 | 0.175 | 481 | 0 | 0 | 1 | 0 | 0 | 0 | 0 | 0
385 | 15.3938 | 0.175 |  | 0 | 0 |  | 0 | 0 |  | 0 | 0 | 0 | 0 | 104 | 19.2423 | 0.175 | 19.2423 | 0.175 | 385 | 0 | 0 | 1 | 0 | 0 | 0 | 0 | 0
279 | 5.7727 | 0.175 |  | 0 | 0 |  | 0 | 0 |  | 0 | 0 | 0 | 0 | 104 | 19.2423 | 0.175 | 19.2423 | 0.175 | 279 | 1 | 1 | 1 | 0 | 0 | 0 | 0 | 0
240 | 15.0796 | 0.2 |  | 0 | 0 |  | 0 | 0 |  | 0 | 0 | 0 | 0 | 8 | 9.4248 | 0.2 | 9.4248 | 0.2 | 240 | 1 | 1 | 1 | 0 | 0 | 0 | 0 | 0
353 | 7.2158 | 0.175 |  | 0 | 0 |  | 0 | 0 |  | 0 | 0 | 0 | 0 | 9 | 14.4317 | 0.175 | 14.4317 | 0.175 | 353 | 0 | 0 | 1 | 0 | 0 | 0 | 0 | 0
239 | 11.5454 | 0.175 |  | 0 | 0 |  | 0 | 0 |  | 0 | 0 | 0 | 0 | 9 | 14.4317 | 0.175 | 14.4317 | 0.175 | 239 | 0 | 0 | 1 | 0 | 0 | 0 | 0 | 0
10 | 7.2158 | 0.175 | 238 | 11.5454 | 0.175 |  | 0 | 0 |  | 0 | 0 | 11.5454 | 0.175 | 9 | 14.4317 | 0.175 | 14.4317 | 0.175 | 10 | 2 | 2 | 1 | 0.8 | 1.6 | 1 | 1 | 0.53333
355 | 9.6211 | 0.175 |  | 0 | 0 |  | 0 | 0 |  | 0 | 0 | 0 | 0 | 14 | 25.0149 | 0.175 | 25.0149 | 0.175 | 355 | 0 | 0 | 1 | 0 | 0 | 0 | 0 | 0
11 | 12.5075 | 0.175 | 354 | 8.178 | 0.175 |  | 0 | 0 |  | 0 | 0 | 8.178 | 0.175 | 12 | 32.6726 | 0.2 | 32.6726 | 0.2 | 11 | 2 | 2 | 1 | 0.2503 | 0.65385 | 0.875 | 1 | 0.18101
69 | 59.567 | 0.265 | 356 | 7.6969 | 0.175 | 237 | 15.0796 | 0.2 | 67 | 17.6495 | 0.265 | 40.426 | 0.64 | 60 | 90.4779 | 0.4 | 90.4779 | 0.4 | 69 | 3 | 3 | 1 | 0.44681 | 0.67867 | 1.6 | 2.4151 | 0.26943
61 | 7.6969 | 0.175 | 388 | 25.977 | 0.175 |  | 0 | 0 |  | 0 | 0 | 25.977 | 0.175 | 60 | 90.4779 | 0.4 | 90.4779 | 0.4 | 61 | 2 | 2 | 1 | 0.28711 | 3.375 | 0.4375 | 1 | 0.2646
103 | 10.1022 | 0.175 | 63 | 10.1022 | 0.175 | 62 | 4.8106 | 0.175 |  | 0 | 0 | 14.9127 | 0.35 | 102 | 50.2655 | 0.4 | 50.2655 | 0.4 | 103 | 3 | 3 | 1 | 0.29668 | 1.4762 | 0.875 | 2 | 0.24703
522 | 13.9506 | 0.175 |  | 0 | 0 |  | 0 | 0 |  | 0 | 0 | 0 | 0 | 322 | 75.3982 | 0.4 | 75.3982 | 0.4 | 522 | 0 | 0 | 1 | 0 | 0 | 0 | 0 | 0
323 | 40.2124 | 0.4 | 521 | 13.9506 | 0.175 | 503 | 14.4317 | 0.175 | 324 | 75.3982 | 0.4 | 103.7805 | 0.75 | 322 | 75.3982 | 0.4 | 75.3982 | 0.4 | 323 | 3 | 3 | 1 | 1.3764 | 2.5808 | 1.875 | 1.875 | 0.89767
338 | 5.0265 | 0.2 | 523 | 376.9911 | 1 |  | 0 | 0 |  | 0 | 0 | 376.9911 | 1 | 340 | 5.0265 | 0.2 | 5.0265 | 0.2 | 338 | 1 | 1 | 1 | 75 | 75 | 5 | 5 | 37.5
314 | 132.5359 | 0.75 | 506 | 14.4317 | 0.175 | 312 | 132.5359 | 0.75 | 258 | 26.4742 | 0.265 | 173.4418 | 1.19 | 315 | 132.5359 | 0.75 | 132.5359 | 0.75 | 314 | 4 | 4 | 1 | 1.3086 | 1.3086 | 1.5867 | 1.5867 | 0.65432
256 | 11.5454 | 0.175 |  | 0 | 0 |  | 0 | 0 |  | 0 | 0 | 0 | 0 | 315 | 132.5359 | 0.75 | 132.5359 | 0.75 | 256 | 0 | 0 | 1 | 0 | 0 | 0 | 0 | 0
520 | 22.1286 | 0.175 |  | 0 | 0 |  | 0 | 0 |  | 0 | 0 | 0 | 0 | 38 | 17.6495 | 0.265 | 17.6495 | 0.265 | 520 | 0 | 0 | 1 | 0 | 0 | 0 | 0 | 0
401 | 21.6475 | 0.175 |  | 0 | 0 |  | 0 | 0 |  | 0 | 0 | 0 | 0 | 38 | 17.6495 | 0.265 | 17.6495 | 0.265 | 401 | 0 | 0 | 1 | 0 | 0 | 0 | 0 | 0
37 | 17.6495 | 0.265 | 518 | 22.1286 | 0.175 | 399 | 21.6475 | 0.175 | 36 | 17.6495 | 0.265 | 61.4256 | 0.615 | 38 | 17.6495 | 0.265 | 17.6495 | 0.265 | 37 | 4 | 4 | 1 | 3.4803 | 3.4803 | 2.3208 | 2.3208 | 1.7402
336 | 22.6195 | 0.3 | 335 | 5.0265 | 0.2 |  | 0 | 0 |  | 0 | 0 | 5.0265 | 0.2 | 337 | 115.6106 | 0.4 | 115.6106 | 0.4 | 336 | 2 | 2 | 1 | 0.043478 | 0.22222 | 0.5 | 0.66667 | 0.036364
75 | 90.4779 | 0.6 | 74 | 90.4779 | 0.6 |  | 0 | 0 |  | 0 | 0 | 90.4779 | 0.6 | 76 | 90.4779 | 0.6 | 90.4779 | 0.6 | 75 | 1 | 1 | 1 | 1 | 1 | 1 | 1 | 0.5
398 | 21.1665 | 0.175 |  | 0 | 0 |  | 0 | 0 |  | 0 | 0 | 0 | 0 | 198 | 17.6495 | 0.265 | 17.6495 | 0.265 | 398 | 0 | 0 | 1 | 0 | 0 | 0 | 0 | 0
199 | 17.6495 | 0.265 | 396 | 21.1665 | 0.175 | 222 | 17.6495 | 0.265 |  | 0 | 0 | 38.8159 | 0.44 | 198 | 17.6495 | 0.265 | 17.6495 | 0.265 | 199 | 3 | 3 | 1 | 2.1993 | 2.1993 | 1.6604 | 1.6604 | 1.0996
229 | 47.4329 | 0.265 | 228 | 16.837 | 0.175 |  | 0 | 0 |  | 0 | 0 | 16.837 | 0.175 | 220 | 52.7788 | 0.4 | 52.7788 | 0.4 | 229 | 1 | 1 | 1 | 0.31901 | 0.35496 | 0.4375 | 0.66038 | 0.16801
221 | 20.2044 | 0.175 |  | 0 | 0 |  | 0 | 0 |  | 0 | 0 | 0 | 0 | 220 | 52.7788 | 0.4 | 52.7788 | 0.4 | 221 | 1 | 1 | 1 | 0 | 0 | 0 | 0 | 0
238 | 11.5454 | 0.175 |  | 0 | 0 |  | 0 | 0 |  | 0 | 0 | 0 | 0 | 10 | 7.2158 | 0.175 | 7.2158 | 0.175 | 238 | 0 | 0 | 1 | 0 | 0 | 0 | 0 | 0
354 | 8.178 | 0.175 |  | 0 | 0 |  | 0 | 0 |  | 0 | 0 | 0 | 0 | 11 | 12.5075 | 0.175 | 12.5075 | 0.175 | 354 | 0 | 0 | 1 | 0 | 0 | 0 | 0 | 0
388 | 25.977 | 0.175 |  | 0 | 0 |  | 0 | 0 |  | 0 | 0 | 0 | 0 | 61 | 7.6969 | 0.175 | 7.6969 | 0.175 | 388 | 0 | 0 | 1 | 0 | 0 | 0 | 0 | 0
384 | 7.6969 | 0.175 |  | 0 | 0 |  | 0 | 0 |  | 0 | 0 | 0 | 0 | 61 | 7.6969 | 0.175 | 7.6969 | 0.175 | 384 | 0 | 0 | 1 | 0 | 0 | 0 | 0 | 0
356 | 7.6969 | 0.175 |  | 0 | 0 |  | 0 | 0 |  | 0 | 0 | 0 | 0 | 69 | 59.567 | 0.265 | 59.567 | 0.265 | 356 | 0 | 0 | 1 | 0 | 0 | 0 | 0 | 0
237 | 15.0796 | 0.2 |  | 0 | 0 |  | 0 | 0 |  | 0 | 0 | 0 | 0 | 69 | 59.567 | 0.265 | 59.567 | 0.265 | 237 | 0 | 0 | 1 | 0 | 0 | 0 | 0 | 0
67 | 17.6495 | 0.265 | 236 | 26.4742 | 0.265 |  | 0 | 0 |  | 0 | 0 | 26.4742 | 0.265 | 69 | 59.567 | 0.265 | 59.567 | 0.265 | 67 | 2 | 2 | 1 | 0.44444 | 1.5 | 1 | 1 | 0.34286
431 | 20.2044 | 0.175 |  | 0 | 0 |  | 0 | 0 |  | 0 | 0 | 0 | 0 | 103 | 10.1022 | 0.175 | 10.1022 | 0.175 | 431 | 0 | 0 | 1 | 0 | 0 | 0 | 0 | 0
63 | 10.1022 | 0.175 | 65 | 24.0528 | 0.175 | 64 | 15.8749 | 0.175 |  | 0 | 0 | 39.9277 | 0.35 | 103 | 10.1022 | 0.175 | 10.1022 | 0.175 | 63 | 3 | 3 | 1 | 3.9524 | 3.9524 | 2 | 2 | 1.9762
62 | 4.8106 | 0.175 | 66 | 25.977 | 0.175 |  | 0 | 0 |  | 0 | 0 | 25.977 | 0.175 | 103 | 10.1022 | 0.175 | 10.1022 | 0.175 | 62 | 2 | 2 | 1 | 2.5714 | 5.4 | 1 | 1 | 1.7419
521 | 13.9506 | 0.175 |  | 0 | 0 |  | 0 | 0 |  | 0 | 0 | 0 | 0 | 323 | 40.2124 | 0.4 | 40.2124 | 0.4 | 521 | 0 | 0 | 1 | 0 | 0 | 0 | 0 | 0
503 | 14.4317 | 0.175 |  | 0 | 0 |  | 0 | 0 |  | 0 | 0 | 0 | 0 | 323 | 40.2124 | 0.4 | 40.2124 | 0.4 | 503 | 0 | 0 | 1 | 0 | 0 | 0 | 0 | 0
324 | 75.3982 | 0.4 | 517 | 15.3938 | 0.175 | 325 | 37.6991 | 0.4 |  | 0 | 0 | 53.0929 | 0.575 | 323 | 40.2124 | 0.4 | 40.2124 | 0.4 | 324 | 3 | 3 | 1 | 1.3203 | 0.70417 | 1.4375 | 1.4375 | 0.45924
523 | 376.9911 | 1 |  | 0 | 0 |  | 0 | 0 |  | 0 | 0 | 0 | 0 | 338 | 5.0265 | 0.2 | 5.0265 | 0.2 | 523 | 0 | 0 | 1 | 0 | 0 | 0 | 0 | 0
506 | 14.4317 | 0.175 |  | 0 | 0 |  | 0 | 0 |  | 0 | 0 | 0 | 0 | 314 | 132.5359 | 0.75 | 132.5359 | 0.75 | 506 | 0 | 0 | 1 | 0 | 0 | 0 | 0 | 0
312 | 132.5359 | 0.75 | 313 | 132.5359 | 0.75 | 259 | 11.5454 | 0.175 |  | 0 | 0 | 144.0813 | 0.925 | 314 | 132.5359 | 0.75 | 132.5359 | 0.75 | 312 | 2 | 2 | 1 | 1.0871 | 1.0871 | 1.2333 | 1.2333 | 0.54356
258 | 26.4742 | 0.265 |  | 0 | 0 |  | 0 | 0 |  | 0 | 0 | 0 | 0 | 314 | 132.5359 | 0.75 | 132.5359 | 0.75 | 258 | 0 | 0 | 1 | 0 | 0 | 0 | 0 | 0
518 | 22.1286 | 0.175 |  | 0 | 0 |  | 0 | 0 |  | 0 | 0 | 0 | 0 | 37 | 17.6495 | 0.265 | 17.6495 | 0.265 | 518 | 0 | 0 | 1 | 0 | 0 | 0 | 0 | 0
399 | 21.6475 | 0.175 |  | 0 | 0 |  | 0 | 0 |  | 0 | 0 | 0 | 0 | 37 | 17.6495 | 0.265 | 17.6495 | 0.265 | 399 | 0 | 0 | 1 | 0 | 0 | 0 | 0 | 0
36 | 17.6495 | 0.265 | 516 | 248.8141 | 0.6 | 397 | 254.469 | 0.6 | 34 | 17.6495 | 0.265 | 520.9326 | 1.465 | 37 | 17.6495 | 0.265 | 17.6495 | 0.265 | 36 | 3 | 3 | 1 | 29.5155 | 29.5155 | 5.5283 | 5.5283 | 14.7577
335 | 5.0265 | 0.2 | 334 | 345.5752 | 1 |  | 0 | 0 |  | 0 | 0 | 345.5752 | 1 | 336 | 22.6195 | 0.3 | 22.6195 | 0.3 | 335 | 2 | 2 | 1 | 15.2778 | 68.75 | 3.3333 | 5 | 12.5
74 | 90.4779 | 0.6 | 73 | 90.4779 | 0.6 |  | 0 | 0 |  | 0 | 0 | 90.4779 | 0.6 | 75 | 90.4779 | 0.6 | 90.4779 | 0.6 | 74 | 1 | 1 | 1 | 1 | 1 | 1 | 1 | 0.5
396 | 21.1665 | 0.175 |  | 0 | 0 |  | 0 | 0 |  | 0 | 0 | 0 | 0 | 199 | 17.6495 | 0.265 | 17.6495 | 0.265 | 396 | 0 | 0 | 1 | 0 | 0 | 0 | 0 | 0
222 | 17.6495 | 0.265 | 394 | 21.1665 | 0.175 | 225 | 17.6495 | 0.265 |  | 0 | 0 | 38.8159 | 0.44 | 199 | 17.6495 | 0.265 | 17.6495 | 0.265 | 222 | 3 | 3 | 1 | 2.1993 | 2.1993 | 1.6604 | 1.6604 | 1.0996
228 | 16.837 | 0.175 | 480 | 16.837 | 0.175 |  | 0 | 0 |  | 0 | 0 | 16.837 | 0.175 | 229 | 47.4329 | 0.265 | 47.4329 | 0.265 | 228 | 1 | 1 | 1 | 0.35496 | 1 | 0.66038 | 1 | 0.26197
236 | 26.4742 | 0.265 |  | 0 | 0 |  | 0 | 0 |  | 0 | 0 | 0 | 0 | 67 | 17.6495 | 0.265 | 17.6495 | 0.265 | 236 | 1 | 1 | 1 | 0 | 0 | 0 | 0 | 0
66 | 25.977 | 0.175 | 389 | 7.6969 | 0.175 | 234 | 11.5454 | 0.175 |  | 0 | 0 | 19.2423 | 0.35 | 62 | 4.8106 | 0.175 | 4.8106 | 0.175 | 66 | 3 | 3 | 1 | 4 | 0.74074 | 2 | 2 | 0.625
65 | 24.0528 | 0.175 | 387 | 7.6969 | 0.175 |  | 0 | 0 |  | 0 | 0 | 7.6969 | 0.175 | 63 | 10.1022 | 0.175 | 10.1022 | 0.175 | 65 | 2 | 2 | 1 | 0.7619 | 0.32 | 1 | 1 | 0.22535
64 | 15.8749 | 0.175 | 386 | 19.2423 | 0.175 | 1 | 11.5454 | 0.175 |  | 0 | 0 | 30.7876 | 0.35 | 63 | 10.1022 | 0.175 | 10.1022 | 0.175 | 64 | 3 | 3 | 1 | 3.0476 | 1.9394 | 2 | 2 | 1.1852
517 | 15.3938 | 0.175 |  | 0 | 0 |  | 0 | 0 |  | 0 | 0 | 0 | 0 | 324 | 75.3982 | 0.4 | 75.3982 | 0.4 | 517 | 0 | 0 | 1 | 0 | 0 | 0 | 0 | 0
325 | 37.6991 | 0.4 | 515 | 16.3559 | 0.175 | 502 | 14.4317 | 0.175 | 326 | 37.6991 | 0.4 | 68.4867 | 0.75 | 324 | 75.3982 | 0.4 | 75.3982 | 0.4 | 325 | 4 | 4 | 1 | 0.90833 | 1.8167 | 1.875 | 1.875 | 0.60556
313 | 132.5359 | 0.75 | 311 | 132.5359 | 0.75 | 260 | 15.0796 | 0.2 |  | 0 | 0 | 147.6156 | 0.95 | 312 | 132.5359 | 0.75 | 132.5359 | 0.75 | 313 | 3 | 3 | 1 | 1.1138 | 1.1138 | 1.2667 | 1.2667 | 0.55689
259 | 11.5454 | 0.175 |  | 0 | 0 |  | 0 | 0 |  | 0 | 0 | 0 | 0 | 312 | 132.5359 | 0.75 | 132.5359 | 0.75 | 259 | 0 | 0 | 1 | 0 | 0 | 0 | 0 | 0
516 | 248.8141 | 0.6 |  | 0 | 0 |  | 0 | 0 |  | 0 | 0 | 0 | 0 | 36 | 17.6495 | 0.265 | 17.6495 | 0.265 | 516 | 0 | 0 | 1 | 0 | 0 | 0 | 0 | 0
397 | 254.469 | 0.6 |  | 0 | 0 |  | 0 | 0 |  | 0 | 0 | 0 | 0 | 36 | 17.6495 | 0.265 | 17.6495 | 0.265 | 397 | 0 | 0 | 1 | 0 | 0 | 0 | 0 | 0
34 | 17.6495 | 0.265 | 514 | 248.8141 | 0.6 | 395 | 254.469 | 0.6 | 33 | 17.6495 | 0.265 | 520.9326 | 1.465 | 36 | 17.6495 | 0.265 | 17.6495 | 0.265 | 34 | 3 | 3 | 1 | 29.5155 | 29.5155 | 5.5283 | 5.5283 | 14.7577
334 | 345.5752 | 1 | 333 | 10.0531 | 0.2 |  | 0 | 0 |  | 0 | 0 | 10.0531 | 0.2 | 335 | 5.0265 | 0.2 | 5.0265 | 0.2 | 334 | 1 | 1 | 1 | 2 | 0.029091 | 1 | 0.2 | 0.028674
73 | 90.4779 | 0.6 | 72 | 90.4779 | 0.6 |  | 0 | 0 |  | 0 | 0 | 90.4779 | 0.6 | 74 | 90.4779 | 0.6 | 90.4779 | 0.6 | 73 | 2 | 2 | 1 | 1 | 1 | 1 | 1 | 0.5
394 | 21.1665 | 0.175 |  | 0 | 0 |  | 0 | 0 |  | 0 | 0 | 0 | 0 | 222 | 17.6495 | 0.265 | 17.6495 | 0.265 | 394 | 0 | 0 | 1 | 0 | 0 | 0 | 0 | 0
225 | 17.6495 | 0.265 | 478 | 20.2044 | 0.175 | 392 | 21.1665 | 0.175 | 226 | 17.6495 | 0.265 | 59.0203 | 0.615 | 222 | 17.6495 | 0.265 | 17.6495 | 0.265 | 225 | 3 | 3 | 1 | 3.344 | 3.344 | 2.3208 | 2.3208 | 1.672
480 | 16.837 | 0.175 |  | 0 | 0 |  | 0 | 0 |  | 0 | 0 | 0 | 0 | 228 | 16.837 | 0.175 | 16.837 | 0.175 | 480 | 0 | 0 | 1 | 0 | 0 | 0 | 0 | 0
389 | 7.6969 | 0.175 |  | 0 | 0 |  | 0 | 0 |  | 0 | 0 | 0 | 0 | 66 | 25.977 | 0.175 | 25.977 | 0.175 | 389 | 0 | 0 | 1 | 0 | 0 | 0 | 0 | 0
234 | 11.5454 | 0.175 |  | 0 | 0 |  | 0 | 0 |  | 0 | 0 | 0 | 0 | 66 | 25.977 | 0.175 | 25.977 | 0.175 | 234 | 1 | 1 | 1 | 0 | 0 | 0 | 0 | 0
386 | 19.2423 | 0.175 |  | 0 | 0 |  | 0 | 0 |  | 0 | 0 | 0 | 0 | 64 | 15.8749 | 0.175 | 15.8749 | 0.175 | 386 | 0 | 0 | 1 | 0 | 0 | 0 | 0 | 0
1 | 11.5454 | 0.175 |  | 0 | 0 |  | 0 | 0 |  | 0 | 0 | 0 | 0 | 64 | 15.8749 | 0.175 | 15.8749 | 0.175 | 1 | 1 | 1 | 1 | 0 | 0 | 0 | 0 | 0
387 | 7.6969 | 0.175 |  | 0 | 0 |  | 0 | 0 |  | 0 | 0 | 0 | 0 | 65 | 24.0528 | 0.175 | 24.0528 | 0.175 | 387 | 0 | 0 | 1 | 0 | 0 | 0 | 0 | 0
515 | 16.3559 | 0.175 |  | 0 | 0 |  | 0 | 0 |  | 0 | 0 | 0 | 0 | 325 | 37.6991 | 0.4 | 37.6991 | 0.4 | 515 | 0 | 0 | 1 | 0 | 0 | 0 | 0 | 0
502 | 14.4317 | 0.175 |  | 0 | 0 |  | 0 | 0 |  | 0 | 0 | 0 | 0 | 325 | 37.6991 | 0.4 | 37.6991 | 0.4 | 502 | 0 | 0 | 1 | 0 | 0 | 0 | 0 | 0
326 | 37.6991 | 0.4 | 513 | 17.318 | 0.175 | 327 | 37.6991 | 0.4 |  | 0 | 0 | 55.0171 | 0.575 | 325 | 37.6991 | 0.4 | 37.6991 | 0.4 | 326 | 3 | 3 | 1 | 1.4594 | 1.4594 | 1.4375 | 1.4375 | 0.72969
311 | 132.5359 | 0.75 | 507 | 14.4317 | 0.175 | 310 | 132.5359 | 0.75 | 261 | 11.5454 | 0.175 | 158.513 | 1.1 | 313 | 132.5359 | 0.75 | 132.5359 | 0.75 | 311 | 4 | 4 | 1 | 1.196 | 1.196 | 1.4667 | 1.4667 | 0.598
260 | 15.0796 | 0.2 |  | 0 | 0 |  | 0 | 0 |  | 0 | 0 | 0 | 0 | 313 | 132.5359 | 0.75 | 132.5359 | 0.75 | 260 | 1 | 1 | 1 | 0 | 0 | 0 | 0 | 0
514 | 248.8141 | 0.6 |  | 0 | 0 |  | 0 | 0 |  | 0 | 0 | 0 | 0 | 34 | 17.6495 | 0.265 | 17.6495 | 0.265 | 514 | 0 | 0 | 1 | 0 | 0 | 0 | 0 | 0
395 | 254.469 | 0.6 |  | 0 | 0 |  | 0 | 0 |  | 0 | 0 | 0 | 0 | 34 | 17.6495 | 0.265 | 17.6495 | 0.265 | 395 | 0 | 0 | 1 | 0 | 0 | 0 | 0 | 0
33 | 17.6495 | 0.265 | 512 | 21.1665 | 0.175 | 393 | 21.6475 | 0.175 | 32 | 26.4742 | 0.265 | 69.2882 | 0.615 | 34 | 17.6495 | 0.265 | 17.6495 | 0.265 | 33 | 4 | 4 | 1 | 3.9258 | 3.9258 | 2.3208 | 2.3208 | 1.9629
333 | 10.0531 | 0.2 | 332 | 7.6969 | 0.175 |  | 0 | 0 |  | 0 | 0 | 7.6969 | 0.175 | 334 | 345.5752 | 1 | 345.5752 | 1 | 333 | 1 | 1 | 1 | 0.022273 | 0.76562 | 0.175 | 0.875 | 0.021643
72 | 90.4779 | 0.6 | 71 | 90.4779 | 0.6 |  | 0 | 0 |  | 0 | 0 | 90.4779 | 0.6 | 73 | 90.4779 | 0.6 | 90.4779 | 0.6 | 72 | 2 | 2 | 1 | 1 | 1 | 1 | 1 | 0.5
478 | 20.2044 | 0.175 |  | 0 | 0 |  | 0 | 0 |  | 0 | 0 | 0 | 0 | 225 | 17.6495 | 0.265 | 17.6495 | 0.265 | 478 | 0 | 0 | 1 | 0 | 0 | 0 | 0 | 0
392 | 21.1665 | 0.175 |  | 0 | 0 |  | 0 | 0 |  | 0 | 0 | 0 | 0 | 225 | 17.6495 | 0.265 | 17.6495 | 0.265 | 392 | 0 | 0 | 1 | 0 | 0 | 0 | 0 | 0
226 | 17.6495 | 0.265 | 227 | 33.0928 | 0.265 |  | 0 | 0 |  | 0 | 0 | 33.0928 | 0.265 | 225 | 17.6495 | 0.265 | 17.6495 | 0.265 | 226 | 1 | 1 | 1 | 1.875 | 1.875 | 1 | 1 | 0.9375
513 | 17.318 | 0.175 |  | 0 | 0 |  | 0 | 0 |  | 0 | 0 | 0 | 0 | 326 | 37.6991 | 0.4 | 37.6991 | 0.4 | 513 | 0 | 0 | 1 | 0 | 0 | 0 | 0 | 0
327 | 37.6991 | 0.4 | 511 | 18.2801 | 0.175 | 501 | 14.4317 | 0.175 | 329 | 37.6991 | 0.4 | 70.4109 | 0.75 | 326 | 37.6991 | 0.4 | 37.6991 | 0.4 | 327 | 4 | 4 | 1 | 1.8677 | 1.8677 | 1.875 | 1.875 | 0.93385
507 | 14.4317 | 0.175 |  | 0 | 0 |  | 0 | 0 |  | 0 | 0 | 0 | 0 | 311 | 132.5359 | 0.75 | 132.5359 | 0.75 | 507 | 0 | 0 | 1 | 0 | 0 | 0 | 0 | 0
310 | 132.5359 | 0.75 | 309 | 84.823 | 0.6 | 262 | 11.5454 | 0.175 |  | 0 | 0 | 96.3684 | 0.775 | 311 | 132.5359 | 0.75 | 132.5359 | 0.75 | 310 | 3 | 3 | 1 | 0.72711 | 0.72711 | 1.0333 | 1.0333 | 0.36356
261 | 11.5454 | 0.175 |  | 0 | 0 |  | 0 | 0 |  | 0 | 0 | 0 | 0 | 311 | 132.5359 | 0.75 | 132.5359 | 0.75 | 261 | 0 | 0 | 1 | 0 | 0 | 0 | 0 | 0
512 | 21.1665 | 0.175 |  | 0 | 0 |  | 0 | 0 |  | 0 | 0 | 0 | 0 | 33 | 17.6495 | 0.265 | 17.6495 | 0.265 | 512 | 0 | 0 | 1 | 0 | 0 | 0 | 0 | 0
393 | 21.6475 | 0.175 |  | 0 | 0 |  | 0 | 0 |  | 0 | 0 | 0 | 0 | 33 | 17.6495 | 0.265 | 17.6495 | 0.265 | 393 | 0 | 0 | 1 | 0 | 0 | 0 | 0 | 0
32 | 26.4742 | 0.265 | 510 | 21.1665 | 0.175 | 31 | 8.8247 | 0.265 |  | 0 | 0 | 29.9912 | 0.44 | 33 | 17.6495 | 0.265 | 17.6495 | 0.265 | 32 | 2 | 2 | 1 | 1.6993 | 1.1328 | 1.6604 | 1.6604 | 0.67971
332 | 7.6969 | 0.175 | 331 | 7.6969 | 0.175 |  | 0 | 0 |  | 0 | 0 | 7.6969 | 0.175 | 333 | 10.0531 | 0.2 | 10.0531 | 0.2 | 332 | 2 | 2 | 1 | 0.76562 | 1 | 0.875 | 1 | 0.43363
71 | 90.4779 | 0.6 | 479 | 21.6475 | 0.175 | 70 | 124.4071 | 0.6 |  | 0 | 0 | 146.0546 | 0.775 | 72 | 90.4779 | 0.6 | 90.4779 | 0.6 | 71 | 3 | 3 | 1 | 1.6143 | 1.6143 | 1.2917 | 1.2917 | 0.80713
227 | 33.0928 | 0.265 | 390 | 26.9392 | 0.175 | 273 | 76.969 | 0.175 |  | 0 | 0 | 103.9082 | 0.35 | 226 | 17.6495 | 0.265 | 17.6495 | 0.265 | 227 | 2 | 2 | 1 | 5.8873 | 3.1399 | 1.3208 | 1.3208 | 2.0478
511 | 18.2801 | 0.175 |  | 0 | 0 |  | 0 | 0 |  | 0 | 0 | 0 | 0 | 327 | 37.6991 | 0.4 | 37.6991 | 0.4 | 511 | 0 | 0 | 1 | 0 | 0 | 0 | 0 | 0
501 | 14.4317 | 0.175 |  | 0 | 0 |  | 0 | 0 |  | 0 | 0 | 0 | 0 | 327 | 37.6991 | 0.4 | 37.6991 | 0.4 | 501 | 0 | 0 | 1 | 0 | 0 | 0 | 0 | 0
329 | 37.6991 | 0.4 | 509 | 18.7612 | 0.175 | 500 | 14.4317 | 0.175 | 299 | 40.2124 | 0.4 | 73.4053 | 0.75 | 327 | 37.6991 | 0.4 | 37.6991 | 0.4 | 329 | 3 | 3 | 1 | 1.9471 | 1.9471 | 1.875 | 1.875 | 0.97357
309 | 84.823 | 0.6 | 508 | 14.4317 | 0.175 | 308 | 84.823 | 0.6 | 263 | 15.0796 | 0.2 | 114.3343 | 0.975 | 310 | 132.5359 | 0.75 | 132.5359 | 0.75 | 309 | 3 | 3 | 1 | 0.86267 | 1.3479 | 1.3 | 1.625 | 0.52602
262 | 11.5454 | 0.175 |  | 0 | 0 |  | 0 | 0 |  | 0 | 0 | 0 | 0 | 310 | 132.5359 | 0.75 | 132.5359 | 0.75 | 262 | 0 | 0 | 1 | 0 | 0 | 0 | 0 | 0
510 | 21.1665 | 0.175 |  | 0 | 0 |  | 0 | 0 |  | 0 | 0 | 0 | 0 | 32 | 26.4742 | 0.265 | 26.4742 | 0.265 | 510 | 0 | 0 | 1 | 0 | 0 | 0 | 0 | 0
31 | 8.8247 | 0.265 | 391 | 21.6475 | 0.175 | 30 | 17.6495 | 0.265 |  | 0 | 0 | 39.297 | 0.44 | 32 | 26.4742 | 0.265 | 26.4742 | 0.265 | 31 | 3 | 3 | 1 | 1.4844 | 4.4531 | 1.6604 | 1.6604 | 1.1133
331 | 7.6969 | 0.175 | 330 | 7.6969 | 0.175 |  | 0 | 0 |  | 0 | 0 | 7.6969 | 0.175 | 332 | 7.6969 | 0.175 | 7.6969 | 0.175 | 331 | 1 | 1 | 1 | 1 | 1 | 1 | 1 | 0.5
479 | 21.6475 | 0.175 |  | 0 | 0 |  | 0 | 0 |  | 0 | 0 | 0 | 0 | 71 | 90.4779 | 0.6 | 90.4779 | 0.6 | 479 | 0 | 0 | 1 | 0 | 0 | 0 | 0 | 0
70 | 124.4071 | 0.6 | 29 | 260.1239 | 0.6 |  | 0 | 0 |  | 0 | 0 | 260.1239 | 0.6 | 71 | 90.4779 | 0.6 | 90.4779 | 0.6 | 70 | 1 | 1 | 1 | 2.875 | 2.0909 | 1 | 1 | 1.2105
390 | 26.9392 | 0.175 |  | 0 | 0 |  | 0 | 0 |  | 0 | 0 | 0 | 0 | 227 | 33.0928 | 0.265 | 33.0928 | 0.265 | 390 | 0 | 0 | 1 | 0 | 0 | 0 | 0 | 0
273 | 76.969 | 0.175 |  | 0 | 0 |  | 0 | 0 |  | 0 | 0 | 0 | 0 | 227 | 33.0928 | 0.265 | 33.0928 | 0.265 | 273 | 1 | 1 | 1 | 0 | 0 | 0 | 0 | 0
509 | 18.7612 | 0.175 |  | 0 | 0 |  | 0 | 0 |  | 0 | 0 | 0 | 0 | 329 | 37.6991 | 0.4 | 37.6991 | 0.4 | 509 | 0 | 0 | 1 | 0 | 0 | 0 | 0 | 0
500 | 14.4317 | 0.175 |  | 0 | 0 |  | 0 | 0 |  | 0 | 0 | 0 | 0 | 329 | 37.6991 | 0.4 | 37.6991 | 0.4 | 500 | 0 | 0 | 1 | 0 | 0 | 0 | 0 | 0
299 | 40.2124 | 0.4 | 495 | 19.2423 | 0.175 | 486 | 14.4317 | 0.175 | 298 | 15.708 | 0.25 | 49.3819 | 0.6 | 329 | 37.6991 | 0.4 | 37.6991 | 0.4 | 299 | 3 | 3 | 1 | 1.3099 | 1.228 | 1.5 | 1.5 | 0.63382
508 | 14.4317 | 0.175 |  | 0 | 0 |  | 0 | 0 |  | 0 | 0 | 0 | 0 | 309 | 84.823 | 0.6 | 84.823 | 0.6 | 508 | 0 | 0 | 1 | 0 | 0 | 0 | 0 | 0
308 | 84.823 | 0.6 | 307 | 84.823 | 0.6 | 264 | 11.5454 | 0.175 |  | 0 | 0 | 96.3684 | 0.775 | 309 | 84.823 | 0.6 | 84.823 | 0.6 | 308 | 3 | 3 | 1 | 1.1361 | 1.1361 | 1.2917 | 1.2917 | 0.56806
263 | 15.0796 | 0.2 |  | 0 | 0 |  | 0 | 0 |  | 0 | 0 | 0 | 0 | 309 | 84.823 | 0.6 | 84.823 | 0.6 | 263 | 1 | 1 | 1 | 0 | 0 | 0 | 0 | 0
391 | 21.6475 | 0.175 |  | 0 | 0 |  | 0 | 0 |  | 0 | 0 | 0 | 0 | 31 | 8.8247 | 0.265 | 8.8247 | 0.265 | 391 | 0 | 0 | 1 | 0 | 0 | 0 | 0 | 0
30 | 17.6495 | 0.265 | 300 | 48.536 | 0.265 |  | 0 | 0 |  | 0 | 0 | 48.536 | 0.265 | 31 | 8.8247 | 0.265 | 8.8247 | 0.265 | 30 | 1 | 1 | 1 | 5.5 | 2.75 | 1 | 1 | 1.8333
330 | 7.6969 | 0.175 | 496 | 7.6969 | 0.175 |  | 0 | 0 |  | 0 | 0 | 7.6969 | 0.175 | 331 | 7.6969 | 0.175 | 7.6969 | 0.175 | 330 | 2 | 2 | 1 | 1 | 1 | 1 | 1 | 0.5
29 | 260.1239 | 0.6 | 372 | 7.6969 | 0.175 | 303 | 226.1947 | 0.6 |  | 0 | 0 | 233.8916 | 0.775 | 70 | 124.4071 | 0.6 | 124.4071 | 0.6 | 29 | 3 | 3 | 1 | 1.8801 | 0.89915 | 1.2917 | 1.2917 | 0.60825
495 | 19.2423 | 0.175 |  | 0 | 0 |  | 0 | 0 |  | 0 | 0 | 0 | 0 | 299 | 40.2124 | 0.4 | 40.2124 | 0.4 | 495 | 0 | 0 | 1 | 0 | 0 | 0 | 0 | 0
486 | 14.4317 | 0.175 |  | 0 | 0 |  | 0 | 0 |  | 0 | 0 | 0 | 0 | 299 | 40.2124 | 0.4 | 40.2124 | 0.4 | 486 | 0 | 0 | 1 | 0 | 0 | 0 | 0 | 0
298 | 15.708 | 0.25 | 497 | 20.2044 | 0.175 | 487 | 14.4317 | 0.175 | 297 | 10.0531 | 0.2 | 44.6892 | 0.55 | 299 | 40.2124 | 0.4 | 40.2124 | 0.4 | 298 | 4 | 4 | 1 | 1.1113 | 2.845 | 1.375 | 2.2 | 0.79916
307 | 84.823 | 0.6 | 282 | 84.823 | 0.6 | 265 | 26.4742 | 0.265 |  | 0 | 0 | 111.2972 | 0.865 | 308 | 84.823 | 0.6 | 84.823 | 0.6 | 307 | 3 | 3 | 1 | 1.3121 | 1.3121 | 1.4417 | 1.4417 | 0.65606
264 | 11.5454 | 0.175 |  | 0 | 0 |  | 0 | 0 |  | 0 | 0 | 0 | 0 | 308 | 84.823 | 0.6 | 84.823 | 0.6 | 264 | 1 | 1 | 1 | 0 | 0 | 0 | 0 | 0
300 | 48.536 | 0.265 | 301 | 7.6969 | 0.175 |  | 0 | 0 |  | 0 | 0 | 7.6969 | 0.175 | 30 | 17.6495 | 0.265 | 17.6495 | 0.265 | 300 | 1 | 1 | 1 | 0.4361 | 0.15858 | 0.66038 | 0.66038 | 0.11629
496 | 7.6969 | 0.175 |  | 0 | 0 |  | 0 | 0 |  | 0 | 0 | 0 | 0 | 330 | 7.6969 | 0.175 | 7.6969 | 0.175 | 496 | 0 | 0 | 1 | 0 | 0 | 0 | 0 | 0
372 | 7.6969 | 0.175 |  | 0 | 0 |  | 0 | 0 |  | 0 | 0 | 0 | 0 | 29 | 260.1239 | 0.6 | 260.1239 | 0.6 | 372 | 0 | 0 | 1 | 0 | 0 | 0 | 0 | 0
303 | 226.1947 | 0.6 | 304 | 192.2655 | 0.6 | 302 | 6.2832 | 0.2 | 272 | 52.9162 | 0.175 | 251.4649 | 0.975 | 29 | 260.1239 | 0.6 | 260.1239 | 0.6 | 303 | 3 | 3 | 1 | 0.96671 | 1.1117 | 1.625 | 1.625 | 0.51708
497 | 20.2044 | 0.175 |  | 0 | 0 |  | 0 | 0 |  | 0 | 0 | 0 | 0 | 298 | 15.708 | 0.25 | 15.708 | 0.25 | 497 | 0 | 0 | 1 | 0 | 0 | 0 | 0 | 0
487 | 14.4317 | 0.175 |  | 0 | 0 |  | 0 | 0 |  | 0 | 0 | 0 | 0 | 298 | 15.708 | 0.25 | 15.708 | 0.25 | 487 | 0 | 0 | 1 | 0 | 0 | 0 | 0 | 0
297 | 10.0531 | 0.2 | 498 | 110.5841 | 0.4 | 488 | 42.4115 | 0.3 |  | 0 | 0 | 152.9956 | 0.7 | 298 | 15.708 | 0.25 | 15.708 | 0.25 | 297 | 3 | 3 | 1 | 9.74 | 15.2188 | 2.8 | 3.5 | 5.939
282 | 84.823 | 0.6 | 283 | 62.8319 | 0.5 | 281 | 42.4115 | 0.3 |  | 0 | 0 | 105.2434 | 0.8 | 307 | 84.823 | 0.6 | 84.823 | 0.6 | 282 | 3 | 3 | 1 | 1.2407 | 1.2407 | 1.3333 | 1.3333 | 0.62037
265 | 26.4742 | 0.265 |  | 0 | 0 |  | 0 | 0 |  | 0 | 0 | 0 | 0 | 307 | 84.823 | 0.6 | 84.823 | 0.6 | 265 | 1 | 1 | 1 | 0 | 0 | 0 | 0 | 0
301 | 7.6969 | 0.175 | 499 | 7.6969 | 0.175 |  | 0 | 0 |  | 0 | 0 | 7.6969 | 0.175 | 300 | 48.536 | 0.265 | 48.536 | 0.265 | 301 | 1 | 1 | 1 | 0.15858 | 1 | 0.66038 | 1 | 0.13688
302 | 6.2832 | 0.2 |  | 0 | 0 |  | 0 | 0 |  | 0 | 0 | 0 | 0 | 303 | 226.1947 | 0.6 | 226.1947 | 0.6 | 302 | 1 | 1 | 1 | 0 | 0 | 0 | 0 | 0
304 | 192.2655 | 0.6 | 305 | 203.5752 | 0.6 | 296 | 22.6195 | 0.2 |  | 0 | 0 | 226.1947 | 0.8 | 303 | 226.1947 | 0.6 | 226.1947 | 0.6 | 304 | 3 | 3 | 1 | 1 | 1.1765 | 1.3333 | 1.3333 | 0.54054
272 | 52.9162 | 0.175 |  | 0 | 0 |  | 0 | 0 |  | 0 | 0 | 0 | 0 | 303 | 226.1947 | 0.6 | 226.1947 | 0.6 | 272 | 0 | 0 | 1 | 0 | 0 | 0 | 0 | 0
498 | 110.5841 | 0.4 |  | 0 | 0 |  | 0 | 0 |  | 0 | 0 | 0 | 0 | 297 | 10.0531 | 0.2 | 10.0531 | 0.2 | 498 | 0 | 0 | 1 | 0 | 0 | 0 | 0 | 0
488 | 42.4115 | 0.3 |  | 0 | 0 |  | 0 | 0 |  | 0 | 0 | 0 | 0 | 297 | 10.0531 | 0.2 | 10.0531 | 0.2 | 488 | 0 | 0 | 1 | 0 | 0 | 0 | 0 | 0
283 | 62.8319 | 0.5 | 285 | 58.9049 | 0.5 |  | 0 | 0 |  | 0 | 0 | 58.9049 | 0.5 | 282 | 84.823 | 0.6 | 84.823 | 0.6 | 283 | 1 | 1 | 1 | 0.69444 | 0.9375 | 0.83333 | 1 | 0.39894
281 | 42.4115 | 0.3 | 113 | 25.4469 | 0.3 |  | 0 | 0 |  | 0 | 0 | 25.4469 | 0.3 | 282 | 84.823 | 0.6 | 84.823 | 0.6 | 281 | 2 | 2 | 1 | 0.3 | 0.6 | 0.5 | 1 | 0.2
499 | 7.6969 | 0.175 |  | 0 | 0 |  | 0 | 0 |  | 0 | 0 | 0 | 0 | 301 | 7.6969 | 0.175 | 7.6969 | 0.175 | 499 | 0 | 0 | 1 | 0 | 0 | 0 | 0 | 0
296 | 22.6195 | 0.2 | 494 | 15.3938 | 0.175 | 489 | 14.4317 | 0.175 |  | 0 | 0 | 29.8255 | 0.35 | 304 | 192.2655 | 0.6 | 192.2655 | 0.6 | 296 | 3 | 3 | 1 | 0.15513 | 1.3186 | 0.58333 | 1.75 | 0.1388
305 | 203.5752 | 0.6 | 293 | 70.6858 | 0.5 | 294 | 7.6969 | 0.175 |  | 0 | 0 | 78.3827 | 0.675 | 304 | 192.2655 | 0.6 | 192.2655 | 0.6 | 305 | 3 | 3 | 1 | 0.40768 | 0.38503 | 1.125 | 1.125 | 0.19802
113 | 25.4469 | 0.3 | 101 | 19.8557 | 0.265 |  | 0 | 0 |  | 0 | 0 | 19.8557 | 0.265 | 281 | 42.4115 | 0.3 | 42.4115 | 0.3 | 113 | 2 | 2 | 1 | 0.46817 | 0.78028 | 0.88333 | 0.88333 | 0.2926
285 | 58.9049 | 0.5 | 280 | 14.4317 | 0.175 | 286 | 77.9115 | 0.4 |  | 0 | 0 | 92.3432 | 0.575 | 283 | 62.8319 | 0.5 | 62.8319 | 0.5 | 285 | 2 | 2 | 1 | 1.4697 | 1.5677 | 1.15 | 1.15 | 0.75855
293 | 70.6858 | 0.5 | 292 | 121.7367 | 0.5 | 288 | 22.6195 | 0.2 |  | 0 | 0 | 144.3562 | 0.7 | 305 | 203.5752 | 0.6 | 203.5752 | 0.6 | 293 | 2 | 2 | 1 | 0.7091 | 2.0422 | 1.1667 | 1.4 | 0.52635
294 | 7.6969 | 0.175 | 493 | 14.4317 | 0.175 | 287 | 14.4317 | 0.175 |  | 0 | 0 | 28.8634 | 0.35 | 305 | 203.5752 | 0.6 | 203.5752 | 0.6 | 294 | 2 | 2 | 1 | 0.14178 | 3.75 | 0.58333 | 2 | 0.13662
494 | 15.3938 | 0.175 |  | 0 | 0 |  | 0 | 0 |  | 0 | 0 | 0 | 0 | 296 | 22.6195 | 0.2 | 22.6195 | 0.2 | 494 | 0 | 0 | 1 | 0 | 0 | 0 | 0 | 0
489 | 14.4317 | 0.175 |  | 0 | 0 |  | 0 | 0 |  | 0 | 0 | 0 | 0 | 296 | 22.6195 | 0.2 | 22.6195 | 0.2 | 489 | 0 | 0 | 1 | 0 | 0 | 0 | 0 | 0
101 | 19.8557 | 0.265 | 90 | 35.2989 | 0.265 |  | 0 | 0 |  | 0 | 0 | 35.2989 | 0.265 | 113 | 25.4469 | 0.3 | 25.4469 | 0.3 | 101 | 1 | 1 | 1 | 1.3872 | 1.7778 | 0.88333 | 1 | 0.77918
286 | 77.9115 | 0.4 | 490 | 14.9127 | 0.175 | 278 | 75.3982 | 0.4 |  | 0 | 0 | 90.311 | 0.575 | 285 | 58.9049 | 0.5 | 58.9049 | 0.5 | 286 | 3 | 3 | 1 | 1.5332 | 1.1591 | 1.15 | 1.4375 | 0.66009
280 | 14.4317 | 0.175 | 485 | 15.3938 | 0.175 | 484 | 15.3938 | 0.175 | 124 | 9.1401 | 0.175 | 39.9277 | 0.525 | 285 | 58.9049 | 0.5 | 58.9049 | 0.5 | 280 | 3 | 3 | 1 | 0.67783 | 2.7667 | 1.05 | 3 | 0.54444
493 | 14.4317 | 0.175 |  | 0 | 0 |  | 0 | 0 |  | 0 | 0 | 0 | 0 | 294 | 7.6969 | 0.175 | 7.6969 | 0.175 | 493 | 0 | 0 | 1 | 0 | 0 | 0 | 0 | 0
287 | 14.4317 | 0.175 | 491 | 7.2158 | 0.175 |  | 0 | 0 |  | 0 | 0 | 7.2158 | 0.175 | 294 | 7.6969 | 0.175 | 7.6969 | 0.175 | 287 | 2 | 2 | 1 | 0.9375 | 0.5 | 1 | 1 | 0.32609
288 | 22.6195 | 0.2 | 492 | 14.9127 | 0.175 |  | 0 | 0 |  | 0 | 0 | 14.9127 | 0.175 | 293 | 70.6858 | 0.5 | 70.6858 | 0.5 | 288 | 2 | 2 | 1 | 0.21097 | 0.65929 | 0.35 | 0.875 | 0.15983
292 | 121.7367 | 0.5 | 290 | 125.6637 | 0.5 | 289 | 24.268 | 0.265 | 271 | 24.0528 | 0.175 | 173.9845 | 0.94 | 293 | 70.6858 | 0.5 | 70.6858 | 0.5 | 292 | 4 | 4 | 1 | 2.4614 | 1.4292 | 1.88 | 1.88 | 0.90418
90 | 35.2989 | 0.265 | 440 | 10.5832 | 0.175 | 79 | 33.0928 | 0.265 |  | 0 | 0 | 43.676 | 0.44 | 101 | 19.8557 | 0.265 | 19.8557 | 0.265 | 90 | 3 | 3 | 1 | 2.1997 | 1.2373 | 1.6604 | 1.6604 | 0.79188
485 | 15.3938 | 0.175 |  | 0 | 0 |  | 0 | 0 |  | 0 | 0 | 0 | 0 | 280 | 14.4317 | 0.175 | 14.4317 | 0.175 | 485 | 0 | 0 | 1 | 0 | 0 | 0 | 0 | 0
484 | 15.3938 | 0.175 |  | 0 | 0 |  | 0 | 0 |  | 0 | 0 | 0 | 0 | 280 | 14.4317 | 0.175 | 14.4317 | 0.175 | 484 | 0 | 0 | 1 | 0 | 0 | 0 | 0 | 0
124 | 9.1401 | 0.175 |  | 0 | 0 |  | 0 | 0 |  | 0 | 0 | 0 | 0 | 280 | 14.4317 | 0.175 | 14.4317 | 0.175 | 124 | 1 | 1 | 1 | 0 | 0 | 0 | 0 | 0
490 | 14.9127 | 0.175 |  | 0 | 0 |  | 0 | 0 |  | 0 | 0 | 0 | 0 | 286 | 77.9115 | 0.4 | 77.9115 | 0.4 | 490 | 0 | 0 | 1 | 0 | 0 | 0 | 0 | 0
278 | 75.3982 | 0.4 | 268 | 40.2124 | 0.4 | 135 | 11.5454 | 0.175 |  | 0 | 0 | 51.7577 | 0.575 | 286 | 77.9115 | 0.4 | 77.9115 | 0.4 | 278 | 2 | 2 | 1 | 0.66431 | 0.68646 | 1.4375 | 1.4375 | 0.3376
491 | 7.2158 | 0.175 |  | 0 | 0 |  | 0 | 0 |  | 0 | 0 | 0 | 0 | 287 | 14.4317 | 0.175 | 14.4317 | 0.175 | 491 | 0 | 0 | 1 | 0 | 0 | 0 | 0 | 0
290 | 125.6637 | 0.5 | 291 | 65.3451 | 0.4 | 317 | 85.4513 | 0.4 |  | 0 | 0 | 150.7964 | 0.8 | 292 | 121.7367 | 0.5 | 121.7367 | 0.5 | 290 | 2 | 2 | 1 | 1.2387 | 1.2 | 1.6 | 1.6 | 0.60952
271 | 24.0528 | 0.175 |  | 0 | 0 |  | 0 | 0 |  | 0 | 0 | 0 | 0 | 292 | 121.7367 | 0.5 | 121.7367 | 0.5 | 271 | 0 | 0 | 1 | 0 | 0 | 0 | 0 | 0
289 | 24.268 | 0.265 | 224 | 33.0928 | 0.265 |  | 0 | 0 |  | 0 | 0 | 33.0928 | 0.265 | 292 | 121.7367 | 0.5 | 121.7367 | 0.5 | 289 | 2 | 2 | 1 | 0.27184 | 1.3636 | 0.53 | 1 | 0.22666
492 | 14.9127 | 0.175 |  | 0 | 0 |  | 0 | 0 |  | 0 | 0 | 0 | 0 | 288 | 22.6195 | 0.2 | 22.6195 | 0.2 | 492 | 0 | 0 | 1 | 0 | 0 | 0 | 0 | 0
440 | 10.5832 | 0.175 |  | 0 | 0 |  | 0 | 0 |  | 0 | 0 | 0 | 0 | 90 | 35.2989 | 0.265 | 35.2989 | 0.265 | 440 | 0 | 0 | 1 | 0 | 0 | 0 | 0 | 0
79 | 33.0928 | 0.265 | 68 | 17.6495 | 0.265 |  | 0 | 0 |  | 0 | 0 | 17.6495 | 0.265 | 90 | 35.2989 | 0.265 | 35.2989 | 0.265 | 79 | 1 | 1 | 1 | 0.5 | 0.53333 | 1 | 1 | 0.25806
268 | 40.2124 | 0.4 | 257 | 17.6495 | 0.265 | 146 | 12.0264 | 0.175 |  | 0 | 0 | 29.6759 | 0.44 | 278 | 75.3982 | 0.4 | 75.3982 | 0.4 | 268 | 2 | 2 | 1 | 0.39359 | 0.73798 | 1.1 | 1.1 | 0.25669
135 | 11.5454 | 0.175 | 410 | 9.6211 | 0.175 |  | 0 | 0 |  | 0 | 0 | 9.6211 | 0.175 | 278 | 75.3982 | 0.4 | 75.3982 | 0.4 | 135 | 2 | 2 | 1 | 0.1276 | 0.83333 | 0.4375 | 1 | 0.11066
224 | 33.0928 | 0.265 | 482 | 7.6969 | 0.175 | 212 | 5.7727 | 0.175 | 190 | 35.2989 | 0.265 | 48.7685 | 0.615 | 289 | 24.268 | 0.265 | 24.268 | 0.265 | 224 | 3 | 3 | 1 | 2.0096 | 1.4737 | 2.3208 | 2.3208 | 0.85021
317 | 85.4513 | 0.4 | 519 | 10.6795 | 0.175 | 477 | 5.2916 | 0.175 | 306 | 75.3982 | 0.4 | 91.3693 | 0.75 | 290 | 125.6637 | 0.5 | 125.6637 | 0.5 | 317 | 4 | 4 | 1 | 0.72709 | 1.0693 | 1.5 | 1.875 | 0.43279
291 | 65.3451 | 0.4 | 328 | 55.292 | 0.4 |  | 0 | 0 |  | 0 | 0 | 55.292 | 0.4 | 290 | 125.6637 | 0.5 | 125.6637 | 0.5 | 291 | 2 | 2 | 1 | 0.44 | 0.84615 | 0.8 | 1 | 0.28947
68 | 17.6495 | 0.265 | 447 | 9.6211 | 0.175 | 57 | 17.6495 | 0.265 |  | 0 | 0 | 27.2706 | 0.44 | 79 | 33.0928 | 0.265 | 33.0928 | 0.265 | 68 | 3 | 3 | 1 | 0.82407 | 1.5451 | 1.6604 | 1.6604 | 0.53743
410 | 9.6211 | 0.175 |  | 0 | 0 |  | 0 | 0 |  | 0 | 0 | 0 | 0 | 135 | 11.5454 | 0.175 | 11.5454 | 0.175 | 410 | 0 | 0 | 1 | 0 | 0 | 0 | 0 | 0
257 | 17.6495 | 0.265 | 246 | 10.0531 | 0.2 | 157 | 12.9885 | 0.175 |  | 0 | 0 | 23.0416 | 0.375 | 268 | 40.2124 | 0.4 | 40.2124 | 0.4 | 257 | 3 | 3 | 1 | 0.573 | 1.3055 | 0.9375 | 1.4151 | 0.39822
146 | 12.0264 | 0.175 |  | 0 | 0 |  | 0 | 0 |  | 0 | 0 | 0 | 0 | 268 | 40.2124 | 0.4 | 40.2124 | 0.4 | 146 | 0 | 0 | 1 | 0 | 0 | 0 | 0 | 0
482 | 7.6969 | 0.175 |  | 0 | 0 |  | 0 | 0 |  | 0 | 0 | 0 | 0 | 224 | 33.0928 | 0.265 | 33.0928 | 0.265 | 482 | 0 | 0 | 1 | 0 | 0 | 0 | 0 | 0
212 | 5.7727 | 0.175 | 201 | 16.3559 | 0.175 |  | 0 | 0 |  | 0 | 0 | 16.3559 | 0.175 | 224 | 33.0928 | 0.265 | 33.0928 | 0.265 | 212 | 2 | 2 | 1 | 0.49424 | 2.8333 | 0.66038 | 1 | 0.42083
190 | 35.2989 | 0.265 | 24 | 9.6211 | 0.175 |  | 0 | 0 |  | 0 | 0 | 9.6211 | 0.175 | 224 | 33.0928 | 0.265 | 33.0928 | 0.265 | 190 | 2 | 2 | 1 | 0.29073 | 0.27256 | 0.66038 | 0.66038 | 0.14068
328 | 55.292 | 0.4 | 339 | 25.1327 | 0.4 |  | 0 | 0 |  | 0 | 0 | 25.1327 | 0.4 | 291 | 65.3451 | 0.4 | 65.3451 | 0.4 | 328 | 2 | 2 | 1 | 0.38462 | 0.45455 | 1 | 1 | 0.20833
519 | 10.6795 | 0.175 |  | 0 | 0 |  | 0 | 0 |  | 0 | 0 | 0 | 0 | 317 | 85.4513 | 0.4 | 85.4513 | 0.4 | 519 | 0 | 0 | 1 | 0 | 0 | 0 | 0 | 0
477 | 5.2916 | 0.175 |  | 0 | 0 |  | 0 | 0 |  | 0 | 0 | 0 | 0 | 317 | 85.4513 | 0.4 | 85.4513 | 0.4 | 477 | 0 | 0 | 1 | 0 | 0 | 0 | 0 | 0
306 | 75.3982 | 0.4 | 295 | 16.9646 | 0.3 | 2 | 11.5454 | 0.175 |  | 0 | 0 | 28.51 | 0.475 | 317 | 85.4513 | 0.4 | 85.4513 | 0.4 | 306 | 2 | 2 | 1 | 0.33364 | 0.37812 | 1.1875 | 1.1875 | 0.17725
447 | 9.6211 | 0.175 |  | 0 | 0 |  | 0 | 0 |  | 0 | 0 | 0 | 0 | 68 | 17.6495 | 0.265 | 17.6495 | 0.265 | 447 | 0 | 0 | 1 | 0 | 0 | 0 | 0 | 0
57 | 17.6495 | 0.265 | 46 | 10.0531 | 0.2 |  | 0 | 0 |  | 0 | 0 | 10.0531 | 0.2 | 68 | 17.6495 | 0.265 | 17.6495 | 0.265 | 57 | 1 | 1 | 1 | 0.5696 | 0.5696 | 0.75472 | 0.75472 | 0.2848
246 | 10.0531 | 0.2 | 235 | 10.0531 | 0.2 | 168 | 13.9506 | 0.175 |  | 0 | 0 | 24.0037 | 0.375 | 257 | 17.6495 | 0.265 | 17.6495 | 0.265 | 246 | 2 | 2 | 1 | 1.36 | 2.3877 | 1.4151 | 1.875 | 0.86648
157 | 12.9885 | 0.175 | 383 | 9.6211 | 0.175 |  | 0 | 0 |  | 0 | 0 | 9.6211 | 0.175 | 257 | 17.6495 | 0.265 | 17.6495 | 0.265 | 157 | 1 | 1 | 1 | 0.54512 | 0.74074 | 0.66038 | 1 | 0.31403
24 | 9.6211 | 0.175 |  | 0 | 0 |  | 0 | 0 |  | 0 | 0 | 0 | 0 | 190 | 35.2989 | 0.265 | 35.2989 | 0.265 | 24 | 0 | 0 | 1 | 0 | 0 | 0 | 0 | 0
201 | 16.3559 | 0.175 | 13 | 9.6211 | 0.175 |  | 0 | 0 |  | 0 | 0 | 9.6211 | 0.175 | 212 | 5.7727 | 0.175 | 5.7727 | 0.175 | 201 | 2 | 2 | 1 | 1.6667 | 0.58824 | 1 | 1 | 0.43478
339 | 25.1327 | 0.4 | 112 | 31.9897 | 0.265 |  | 0 | 0 |  | 0 | 0 | 31.9897 | 0.265 | 328 | 55.292 | 0.4 | 55.292 | 0.4 | 339 | 2 | 2 | 1 | 0.57856 | 1.2728 | 0.6625 | 0.6625 | 0.39776
295 | 16.9646 | 0.3 | 284 | 3.7699 | 0.2 | 266 | 11.5454 | 0.175 |  | 0 | 0 | 15.3153 | 0.375 | 306 | 75.3982 | 0.4 | 75.3982 | 0.4 | 295 | 2 | 2 | 1 | 0.20312 | 0.90278 | 0.9375 | 1.25 | 0.16582
2 | 11.5454 | 0.175 |  | 0 | 0 |  | 0 | 0 |  | 0 | 0 | 0 | 0 | 306 | 75.3982 | 0.4 | 75.3982 | 0.4 | 2 | 1 | 1 | 1 | 0 | 0 | 0 | 0 | 0
46 | 10.0531 | 0.2 | 454 | 9.6211 | 0.175 | 35 | 10.0531 | 0.2 |  | 0 | 0 | 19.6742 | 0.375 | 57 | 17.6495 | 0.265 | 17.6495 | 0.265 | 46 | 3 | 3 | 1 | 1.1147 | 1.957 | 1.4151 | 1.875 | 0.7102
383 | 9.6211 | 0.175 |  | 0 | 0 |  | 0 | 0 |  | 0 | 0 | 0 | 0 | 157 | 12.9885 | 0.175 | 12.9885 | 0.175 | 383 | 0 | 0 | 1 | 0 | 0 | 0 | 0 | 0
235 | 10.0531 | 0.2 | 179 | 486.9469 | 1 |  | 0 | 0 |  | 0 | 0 | 486.9469 | 1 | 246 | 10.0531 | 0.2 | 10.0531 | 0.2 | 235 | 1 | 1 | 1 | 48.4375 | 48.4375 | 5 | 5 | 24.2187
168 | 13.9506 | 0.175 |  | 0 | 0 |  | 0 | 0 |  | 0 | 0 | 0 | 0 | 246 | 10.0531 | 0.2 | 10.0531 | 0.2 | 168 | 1 | 1 | 1 | 0 | 0 | 0 | 0 | 0
13 | 9.6211 | 0.175 | 367 | 7.6969 | 0.175 | 350 | 7.6969 | 0.175 |  | 0 | 0 | 15.3938 | 0.35 | 201 | 16.3559 | 0.175 | 16.3559 | 0.175 | 13 | 3 | 3 | 1 | 0.94118 | 1.6 | 2 | 2 | 0.59259
112 | 31.9897 | 0.265 | 483 | 5.7727 | 0.175 | 232 | 26.4742 | 0.265 | 233 | 24.8387 | 0.2 | 57.0856 | 0.64 | 339 | 25.1327 | 0.4 | 25.1327 | 0.4 | 112 | 4 | 4 | 1 | 2.2714 | 1.7845 | 1.6 | 2.4151 | 0.99936
266 | 11.5454 | 0.175 |  | 0 | 0 |  | 0 | 0 |  | 0 | 0 | 0 | 0 | 295 | 16.9646 | 0.3 | 16.9646 | 0.3 | 266 | 1 | 1 | 1 | 0 | 0 | 0 | 0 | 0
284 | 3.7699 | 0.2 | 223 | 2.8863 | 0.175 | 267 | 11.5454 | 0.175 |  | 0 | 0 | 14.4317 | 0.35 | 295 | 16.9646 | 0.3 | 16.9646 | 0.3 | 284 | 2 | 2 | 1 | 0.85069 | 3.8281 | 1.1667 | 1.75 | 0.69602
454 | 9.6211 | 0.175 |  | 0 | 0 |  | 0 | 0 |  | 0 | 0 | 0 | 0 | 46 | 10.0531 | 0.2 | 10.0531 | 0.2 | 454 | 0 | 0 | 1 | 0 | 0 | 0 | 0 | 0
35 | 10.0531 | 0.2 | 369 | 7.6969 | 0.175 |  | 0 | 0 |  | 0 | 0 | 7.6969 | 0.175 | 46 | 10.0531 | 0.2 | 10.0531 | 0.2 | 35 | 1 | 1 | 1 | 0.76562 | 0.76562 | 0.875 | 0.875 | 0.38281
179 | 486.9469 | 1 | 373 | 9.6211 | 0.175 |  | 0 | 0 |  | 0 | 0 | 9.6211 | 0.175 | 235 | 10.0531 | 0.2 | 10.0531 | 0.2 | 179 | 2 | 2 | 1 | 0.95703 | 0.019758 | 0.875 | 0.175 | 0.019358
367 | 7.6969 | 0.175 |  | 0 | 0 |  | 0 | 0 |  | 0 | 0 | 0 | 0 | 13 | 9.6211 | 0.175 | 9.6211 | 0.175 | 367 | 0 | 0 | 1 | 0 | 0 | 0 | 0 | 0
350 | 7.6969 | 0.175 |  | 0 | 0 |  | 0 | 0 |  | 0 | 0 | 0 | 0 | 13 | 9.6211 | 0.175 | 9.6211 | 0.175 | 350 | 0 | 0 | 1 | 0 | 0 | 0 | 0 | 0
483 | 5.7727 | 0.175 |  | 0 | 0 |  | 0 | 0 |  | 0 | 0 | 0 | 0 | 112 | 31.9897 | 0.265 | 31.9897 | 0.265 | 483 | 0 | 0 | 1 | 0 | 0 | 0 | 0 | 0
233 | 24.8387 | 0.2 | 270 | 28.8634 | 0.175 |  | 0 | 0 |  | 0 | 0 | 28.8634 | 0.175 | 112 | 31.9897 | 0.265 | 31.9897 | 0.265 | 233 | 2 | 2 | 1 | 0.90227 | 1.162 | 0.66038 | 0.875 | 0.5079
232 | 26.4742 | 0.265 |  | 0 | 0 |  | 0 | 0 |  | 0 | 0 | 0 | 0 | 112 | 31.9897 | 0.265 | 31.9897 | 0.265 | 232 | 1 | 1 | 1 | 0 | 0 | 0 | 0 | 0
267 | 11.5454 | 0.175 |  | 0 | 0 |  | 0 | 0 |  | 0 | 0 | 0 | 0 | 284 | 3.7699 | 0.2 | 3.7699 | 0.2 | 267 | 1 | 1 | 1 | 0 | 0 | 0 | 0 | 0
223 | 2.8863 | 0.175 | 269 | 26.4742 | 0.265 |  | 0 | 0 |  | 0 | 0 | 26.4742 | 0.265 | 284 | 3.7699 | 0.2 | 3.7699 | 0.2 | 223 | 2 | 2 | 1 | 7.0225 | 9.1722 | 1.325 | 1.5143 | 3.9773
369 | 7.6969 | 0.175 |  | 0 | 0 |  | 0 | 0 |  | 0 | 0 | 0 | 0 | 35 | 10.0531 | 0.2 | 10.0531 | 0.2 | 369 | 0 | 0 | 1 | 0 | 0 | 0 | 0 | 0
373 | 9.6211 | 0.175 |  | 0 | 0 |  | 0 | 0 |  | 0 | 0 | 0 | 0 | 179 | 486.9469 | 1 | 486.9469 | 1 | 373 | 0 | 0 | 1 | 0 | 0 | 0 | 0 | 0
270 | 28.8634 | 0.175 |  | 0 | 0 |  | 0 | 0 |  | 0 | 0 | 0 | 0 | 233 | 24.8387 | 0.2 | 24.8387 | 0.2 | 270 | 1 | 1 | 1 | 0 | 0 | 0 | 0 | 0
269 | 26.4742 | 0.265 |  | 0 | 0 |  | 0 | 0 |  | 0 | 0 | 0 | 0 | 223 | 2.8863 | 0.175 | 2.8863 | 0.175 | 269 | 0 | 0 | 1 | 0 | 0 | 0 | 0 | 0

## Sheet2
;;Link | Volume | Diameter | Input |  | Weighted-D |  |  | Weighted-D |  |  | Weighted-D | SUM-UP | SUM-Dup | Output |  | Weighted-D | SUM-D | SUM-Dd | Conduit | I1 | Upstreams | Downstreams | A 1-1 | A 1-2 | A 2-1 | A 2-2 | CPE | PVI
158 | 785.3981 | 1 | 156 | 388.7721 | 0.75 | 163 | 42.7257 | 0.4 | 153 | 267.0354 | 1 | 698.5331 | 2.15 |  | 0 | 0 | 0 | 0 | 158 |  | 3 | 0 | #DIV/0! | 0.8894 | #DIV/0! |  |  | 0
163 | 42.7257 | 0.4 | 162 | 16.3559 | 0.175 | 169 | 42.7257 | 0.4 |  | 0 | 0 | 59.0816 | 0.575 | 158 | 785.3981 | 1 | 785.3981 | 1 | 163 | 2 | 2 | 1 | 0.075225 | 1.3828 | 0.575 | 1.4375 | 0.071344 | 0.14269
156 | 388.7721 | 0.75 | 155 | 371.1006 | 0.75 | 161 | 17.6495 | 0.265 |  | 0 | 0 | 388.7501 | 1.015 | 158 | 785.3981 | 1 | 785.3981 | 1 | 156 | 2 | 2 | 1 | 0.49497 | 0.99994 | 1.015 | 1.3533 | 0.33108 | 0.66217
153 | 267.0354 | 1 | 152 | 25.1327 | 0.2 | 149 | 267.0354 | 1 |  | 0 | 0 | 292.1681 | 1.2 | 158 | 785.3981 | 1 | 785.3981 | 1 | 153 | 2 | 2 | 1 | 0.372 | 1.0941 | 1.2 | 1.2 | 0.27761 | 0.55522
152 | 25.1327 | 0.2 | 151 | 25.1327 | 0.2 |  | 0 | 0 |  | 0 | 0 | 25.1327 | 0.2 | 153 | 267.0354 | 1 | 267.0354 | 1 | 152 | 1 | 1 | 1 | 0.094118 | 1 | 0.2 | 1 | 0.086022 | 0.086022
149 | 267.0354 | 1 | 148 | 23.8761 | 0.2 | 144 | 267.0354 | 1 |  | 0 | 0 | 290.9115 | 1.2 | 153 | 267.0354 | 1 | 267.0354 | 1 | 149 | 2 | 2 | 1 | 1.0894 | 1.0894 | 1.2 | 1.2 | 0.54471 | 1.0894
161 | 17.6495 | 0.265 | 160 | 27.0177 | 0.2 |  | 0 | 0 |  | 0 | 0 | 27.0177 | 0.2 | 156 | 388.7721 | 0.75 | 388.7721 | 0.75 | 161 | 1 | 1 | 1 | 0.069495 | 1.5308 | 0.26667 | 0.75472 | 0.066477 | 0.066477
155 | 371.1006 | 0.75 | 154 | 388.7721 | 0.75 |  | 0 | 0 |  | 0 | 0 | 388.7721 | 0.75 | 156 | 388.7721 | 0.75 | 388.7721 | 0.75 | 155 | 1 | 1 | 1 | 1 | 1.0476 | 1 | 1 | 0.51163 | 0.51163
169 | 42.7257 | 0.4 | 167 | 175.3009 | 0.6 | 177 | 282.7433 | 0.75 |  | 0 | 0 | 458.0442 | 1.35 | 163 | 42.7257 | 0.4 | 42.7257 | 0.4 | 169 | 2 | 2 | 1 | 10.7206 | 10.7206 | 3.375 | 3.375 | 5.3603 | 10.7206
162 | 16.3559 | 0.175 | 450 | 6.7348 | 0.175 |  | 0 | 0 |  | 0 | 0 | 6.7348 | 0.175 | 163 | 42.7257 | 0.4 | 42.7257 | 0.4 | 162 | 1 | 1 | 1 | 0.15763 | 0.41176 | 0.4375 | 1 | 0.11399 | 0.11399
148 | 23.8761 | 0.2 | 147 | 23.8761 | 0.2 |  | 0 | 0 |  | 0 | 0 | 23.8761 | 0.2 | 149 | 267.0354 | 1 | 267.0354 | 1 | 148 | 1 | 1 | 1 | 0.089412 | 1 | 0.2 | 1 | 0.082073 | 0.082073
144 | 267.0354 | 1 | 143 | 17.7991 | 0.175 | 137 | 267.0354 | 1 |  | 0 | 0 | 284.8345 | 1.175 | 149 | 267.0354 | 1 | 267.0354 | 1 | 144 | 2 | 2 | 1 | 1.0667 | 1.0667 | 1.175 | 1.175 | 0.53333 | 1.0667
151 | 25.1327 | 0.2 | 150 | 19.2423 | 0.175 |  | 0 | 0 |  | 0 | 0 | 19.2423 | 0.175 | 152 | 25.1327 | 0.2 | 25.1327 | 0.2 | 151 | 1 | 1 | 1 | 0.76562 | 0.76562 | 0.875 | 0.875 | 0.38281 | 0.38281
154 | 388.7721 | 0.75 | 87 | 388.7721 | 0.75 |  | 0 | 0 |  | 0 | 0 | 388.7721 | 0.75 | 155 | 371.1006 | 0.75 | 371.1006 | 0.75 | 154 | 1 | 1 | 1 | 1.0476 | 1 | 1 | 1 | 0.51163 | 0.51163
160 | 27.0177 | 0.2 | 449 | 20.6854 | 0.175 |  | 0 | 0 |  | 0 | 0 | 20.6854 | 0.175 | 161 | 17.6495 | 0.265 | 17.6495 | 0.265 | 160 | 1 | 1 | 1 | 1.172 | 0.76562 | 0.66038 | 0.875 | 0.4631 | 0.4631
450 | 6.7348 | 0.175 |  | 0 | 0 |  | 0 | 0 |  | 0 | 0 | 0 | 0 | 162 | 16.3559 | 0.175 | 16.3559 | 0.175 | 450 | 0 | 0 | 1 | 0 | 0 | 0 | 0 | 0 | 0
177 | 282.7433 | 0.75 | 176 | 19.2423 | 0.175 | 183 | 40.2124 | 0.4 |  | 0 | 0 | 59.4546 | 0.575 | 169 | 42.7257 | 0.4 | 42.7257 | 0.4 | 177 | 2 | 2 | 1 | 1.3915 | 0.21028 | 1.4375 | 0.76667 | 0.18267 | 0.36535
167 | 175.3009 | 0.6 | 451 | 8.659 | 0.175 | 166 | 47.4329 | 0.265 |  | 0 | 0 | 56.092 | 0.44 | 169 | 42.7257 | 0.4 | 42.7257 | 0.4 | 167 | 2 | 2 | 1 | 1.3128 | 0.31998 | 1.1 | 0.73333 | 0.25727 | 0.51454
143 | 17.7991 | 0.175 | 142 | 17.7991 | 0.175 |  | 0 | 0 |  | 0 | 0 | 17.7991 | 0.175 | 144 | 267.0354 | 1 | 267.0354 | 1 | 143 | 1 | 1 | 1 | 0.066654 | 1 | 0.175 | 1 | 0.062489 | 0.062489
137 | 267.0354 | 1 | 138 | 48.0664 | 0.3 | 136 | 150.2074 | 0.75 |  | 0 | 0 | 198.2738 | 1.05 | 144 | 267.0354 | 1 | 267.0354 | 1 | 137 | 2 | 2 | 1 | 0.7425 | 0.7425 | 1.05 | 1.05 | 0.37125 | 0.7425
147 | 23.8761 | 0.2 | 145 | 23.8761 | 0.2 |  | 0 | 0 |  | 0 | 0 | 23.8761 | 0.2 | 148 | 23.8761 | 0.2 | 23.8761 | 0.2 | 147 | 1 | 1 | 1 | 1 | 1 | 1 | 1 | 0.5 | 0.5
150 | 19.2423 | 0.175 | 446 | 40.2124 | 0.4 | 88 | 172.7876 | 0.5 |  | 0 | 0 | 213 | 0.9 | 151 | 25.1327 | 0.2 | 25.1327 | 0.2 | 150 | 2 | 2 | 1 | 8.475 | 11.0694 | 4.5 | 5.1429 | 4.8 | 9.6
448 | 7.6969 | 0.175 |  | 0 | 0 |  | 0 | 0 |  | 0 | 0 | 0 | 0 | 154 | 388.7721 | 0.75 | 388.7721 | 0.75 | 448 | 0 | 0 | 1 | 0 | 0 | 0 | 0 | 0 | 0
159 | 22.6195 | 0.3 | 419 | 21.1665 | 0.175 | 164 | 22.6195 | 0.3 |  | 0 | 0 | 43.7859 | 0.475 | 154 | 388.7721 | 0.75 | 388.7721 | 0.75 | 159 | 2 | 2 | 1 | 0.11263 | 1.9358 | 0.63333 | 1.5833 | 0.10643 | 0.21287
87 | 388.7721 | 0.75 | 48 | 397.6078 | 0.75 | 86 | 90.4779 | 0.6 |  | 0 | 0 | 488.0857 | 1.35 | 154 | 388.7721 | 0.75 | 388.7721 | 0.75 | 87 | 2 | 2 | 1 | 1.2555 | 1.2555 | 1.8 | 1.8 | 0.62773 | 1.2555
449 | 20.6854 | 0.175 |  | 0 | 0 |  | 0 | 0 |  | 0 | 0 | 0 | 0 | 160 | 27.0177 | 0.2 | 27.0177 | 0.2 | 449 | 0 | 0 | 1 | 0 | 0 | 0 | 0 | 0 | 0
451 | 8.659 | 0.175 |  | 0 | 0 |  | 0 | 0 |  | 0 | 0 | 0 | 0 | 167 | 175.3009 | 0.6 | 175.3009 | 0.6 | 451 | 0 | 0 | 1 | 0 | 0 | 0 | 0 | 0 | 0
166 | 47.4329 | 0.265 | 165 | 15.8749 | 0.175 | 172 | 22.6195 | 0.3 |  | 0 | 0 | 38.4943 | 0.475 | 167 | 175.3009 | 0.6 | 175.3009 | 0.6 | 166 | 2 | 2 | 1 | 0.21959 | 0.81155 | 0.79167 | 1.7925 | 0.17283 | 0.34565
183 | 40.2124 | 0.4 | 188 | 40.2124 | 0.4 | 182 | 19.2423 | 0.175 |  | 0 | 0 | 59.4546 | 0.575 | 177 | 282.7433 | 0.75 | 282.7433 | 0.75 | 183 | 2 | 2 | 1 | 0.21028 | 1.4785 | 0.76667 | 1.4375 | 0.1841 | 0.36819
176 | 19.2423 | 0.175 | 456 | 19.2423 | 0.175 |  | 0 | 0 |  | 0 | 0 | 19.2423 | 0.175 | 177 | 282.7433 | 0.75 | 282.7433 | 0.75 | 176 | 1 | 1 | 1 | 0.068056 | 1 | 0.23333 | 1 | 0.063719 | 0.063719
138 | 48.0664 | 0.3 | 139 | 48.0664 | 0.3 |  | 0 | 0 |  | 0 | 0 | 48.0664 | 0.3 | 137 | 267.0354 | 1 | 267.0354 | 1 | 138 | 1 | 1 | 1 | 0.18 | 1 | 0.3 | 1 | 0.15254 | 0.15254
136 | 150.2074 | 0.75 | 134 | 273.9076 | 0.75 | 128 | 31.1018 | 0.3 | 276 | 24.0528 | 0.175 | 329.0622 | 1.225 | 137 | 267.0354 | 1 | 267.0354 | 1 | 136 | 3 | 3 | 1 | 1.2323 | 2.1907 | 1.225 | 1.6333 | 0.78866 | 2.366
142 | 17.7991 | 0.175 | 141 | 17.7991 | 0.175 |  | 0 | 0 |  | 0 | 0 | 17.7991 | 0.175 | 143 | 17.7991 | 0.175 | 17.7991 | 0.175 | 142 | 1 | 1 | 1 | 1 | 1 | 1 | 1 | 0.5 | 0.5
145 | 23.8761 | 0.2 | 445 | 7.6969 | 0.175 | 89 | 27.646 | 0.2 |  | 0 | 0 | 35.3429 | 0.375 | 147 | 23.8761 | 0.2 | 23.8761 | 0.2 | 145 | 2 | 2 | 1 | 1.4803 | 1.4803 | 1.875 | 1.875 | 0.74013 | 1.4803
446 | 40.2124 | 0.4 |  | 0 | 0 |  | 0 | 0 |  | 0 | 0 | 0 | 0 | 150 | 19.2423 | 0.175 | 19.2423 | 0.175 | 446 | 0 | 0 | 1 | 0 | 0 | 0 | 0 | 0 | 0
88 | 172.7876 | 0.5 | 420 | 7.6969 | 0.175 | 49 | 21.6475 | 0.175 |  | 0 | 0 | 29.3444 | 0.35 | 150 | 19.2423 | 0.175 | 19.2423 | 0.175 | 88 | 2 | 2 | 1 | 1.525 | 0.16983 | 2 | 0.7 | 0.15281 | 0.30562
86 | 90.4779 | 0.6 | 85 | 90.4779 | 0.6 |  | 0 | 0 |  | 0 | 0 | 90.4779 | 0.6 | 87 | 388.7721 | 0.75 | 388.7721 | 0.75 | 86 | 1 | 1 | 1 | 0.23273 | 1 | 0.8 | 1 | 0.18879 | 0.18879
48 | 397.6078 | 0.75 | 23 | 125.6637 | 0.4 |  | 0 | 0 |  | 0 | 0 | 125.6637 | 0.4 | 87 | 388.7721 | 0.75 | 388.7721 | 0.75 | 48 | 1 | 1 | 1 | 0.32323 | 0.31605 | 0.53333 | 0.53333 | 0.1598 | 0.1598
419 | 21.1665 | 0.175 |  | 0 | 0 |  | 0 | 0 |  | 0 | 0 | 0 | 0 | 159 | 22.6195 | 0.3 | 22.6195 | 0.3 | 419 | 0 | 0 | 1 | 0 | 0 | 0 | 0 | 0 | 0
164 | 22.6195 | 0.3 | 417 | 21.1665 | 0.175 | 170 | 22.6195 | 0.3 |  | 0 | 0 | 43.7859 | 0.475 | 159 | 22.6195 | 0.3 | 22.6195 | 0.3 | 164 | 2 | 2 | 1 | 1.9358 | 1.9358 | 1.5833 | 1.5833 | 0.96788 | 1.9358
172 | 22.6195 | 0.3 | 171 | 291.5791 | 0.75 | 175 | 17.6495 | 0.265 |  | 0 | 0 | 309.2285 | 1.015 | 166 | 47.4329 | 0.265 | 47.4329 | 0.265 | 172 | 2 | 2 | 1 | 6.5193 | 13.6709 | 3.8302 | 3.3833 | 4.4142 | 8.8285
165 | 15.8749 | 0.175 | 452 | 15.8749 | 0.175 |  | 0 | 0 |  | 0 | 0 | 15.8749 | 0.175 | 166 | 47.4329 | 0.265 | 47.4329 | 0.265 | 165 | 1 | 1 | 1 | 0.33468 | 1 | 0.66038 | 1 | 0.25076 | 0.25076
456 | 19.2423 | 0.175 |  | 0 | 0 |  | 0 | 0 |  | 0 | 0 | 0 | 0 | 176 | 19.2423 | 0.175 | 19.2423 | 0.175 | 456 | 0 | 0 | 1 | 0 | 0 | 0 | 0 | 0 | 0
188 | 40.2124 | 0.4 | 187 | 100.531 | 0.4 | 195 | 20.7345 | 0.2 |  | 0 | 0 | 121.2655 | 0.6 | 183 | 40.2124 | 0.4 | 40.2124 | 0.4 | 188 | 2 | 2 | 1 | 3.0156 | 3.0156 | 1.5 | 1.5 | 1.5078 | 3.0156
182 | 19.2423 | 0.175 |  | 0 | 0 |  | 0 | 0 |  | 0 | 0 | 0 | 0 | 183 | 40.2124 | 0.4 | 40.2124 | 0.4 | 182 | 0 | 0 | 1 | 0 | 0 | 0 | 0 | 0 | 0
276 | 24.0528 | 0.175 |  | 0 | 0 |  | 0 | 0 |  | 0 | 0 | 0 | 0 | 136 | 150.2074 | 0.75 | 150.2074 | 0.75 | 276 | 0 | 0 | 1 | 0 | 0 | 0 | 0 | 0 | 0
134 | 273.9076 | 0.75 | 133 | 273.9076 | 0.75 |  | 0 | 0 |  | 0 | 0 | 273.9076 | 0.75 | 136 | 150.2074 | 0.75 | 150.2074 | 0.75 | 134 | 1 | 1 | 1 | 1.8235 | 1 | 1 | 1 | 0.64583 | 0.64583
128 | 31.1018 | 0.3 | 127 | 45.2389 | 0.3 | 129 | 15.3938 | 0.175 |  | 0 | 0 | 60.6327 | 0.475 | 136 | 150.2074 | 0.75 | 150.2074 | 0.75 | 128 | 2 | 2 | 1 | 0.40366 | 1.9495 | 0.63333 | 1.5833 | 0.33442 | 0.66883
139 | 48.0664 | 0.3 | 140 | 45.2389 | 0.3 |  | 0 | 0 |  | 0 | 0 | 45.2389 | 0.3 | 138 | 48.0664 | 0.3 | 48.0664 | 0.3 | 139 | 1 | 1 | 1 | 0.94118 | 0.94118 | 1 | 1 | 0.47059 | 0.47059
141 | 17.7991 | 0.175 | 444 | 7.6969 | 0.175 | 91 | 21.1665 | 0.175 |  | 0 | 0 | 28.8634 | 0.35 | 142 | 17.7991 | 0.175 | 17.7991 | 0.175 | 141 | 2 | 2 | 1 | 1.6216 | 1.6216 | 2 | 2 | 0.81081 | 1.6216
445 | 7.6969 | 0.175 |  | 0 | 0 |  | 0 | 0 |  | 0 | 0 | 0 | 0 | 145 | 23.8761 | 0.2 | 23.8761 | 0.2 | 445 | 0 | 0 | 1 | 0 | 0 | 0 | 0 | 0 | 0
89 | 27.646 | 0.2 | 421 | 7.6969 | 0.175 | 50 | 28.2743 | 0.2 |  | 0 | 0 | 35.9712 | 0.375 | 145 | 23.8761 | 0.2 | 23.8761 | 0.2 | 89 | 2 | 2 | 1 | 1.5066 | 1.3011 | 1.875 | 1.875 | 0.69817 | 1.3963
420 | 7.6969 | 0.175 |  | 0 | 0 |  | 0 | 0 |  | 0 | 0 | 0 | 0 | 88 | 172.7876 | 0.5 | 172.7876 | 0.5 | 420 | 0 | 0 | 1 | 0 | 0 | 0 | 0 | 0 | 0
49 | 21.6475 | 0.175 | 375 | 7.6969 | 0.175 | 22 | 24.0528 | 0.175 |  | 0 | 0 | 31.7497 | 0.35 | 88 | 172.7876 | 0.5 | 172.7876 | 0.5 | 49 | 2 | 2 | 1 | 0.18375 | 1.4667 | 0.7 | 2 | 0.16329 | 0.32658
374 | 7.6969 | 0.175 |  | 0 | 0 |  | 0 | 0 |  | 0 | 0 | 0 | 0 | 48 | 397.6078 | 0.75 | 397.6078 | 0.75 | 374 | 0 | 0 | 1 | 0 | 0 | 0 | 0 | 0 | 0
47 | 141.3717 | 0.75 | 25 | 424.115 | 0.75 | 45 | 40.2124 | 0.4 | 418 | 21.6475 | 0.175 | 485.9749 | 1.325 | 48 | 397.6078 | 0.75 | 397.6078 | 0.75 | 47 | 3 | 3 | 1 | 1.2222 | 3.4376 | 1.7667 | 1.7667 | 0.90166 | 2.705
23 | 125.6637 | 0.4 | 348 | 108.0708 | 0.4 | 365 | 3.8485 | 0.175 |  | 0 | 0 | 111.9192 | 0.575 | 48 | 397.6078 | 0.75 | 397.6078 | 0.75 | 23 | 2 | 2 | 1 | 0.28148 | 0.89062 | 0.76667 | 1.4375 | 0.21388 | 0.42777
85 | 90.4779 | 0.6 | 84 | 90.4779 | 0.6 |  | 0 | 0 |  | 0 | 0 | 90.4779 | 0.6 | 86 | 90.4779 | 0.6 | 90.4779 | 0.6 | 85 | 1 | 1 | 1 | 1 | 1 | 1 | 1 | 0.5 | 0.5
417 | 21.1665 | 0.175 |  | 0 | 0 |  | 0 | 0 |  | 0 | 0 | 0 | 0 | 164 | 22.6195 | 0.3 | 22.6195 | 0.3 | 417 | 0 | 0 | 1 | 0 | 0 | 0 | 0 | 0 | 0
170 | 22.6195 | 0.3 | 415 | 21.1665 | 0.175 | 173 | 22.6195 | 0.3 |  | 0 | 0 | 43.7859 | 0.475 | 164 | 22.6195 | 0.3 | 22.6195 | 0.3 | 170 | 2 | 2 | 1 | 1.9358 | 1.9358 | 1.5833 | 1.5833 | 0.96788 | 1.9358
452 | 15.8749 | 0.175 |  | 0 | 0 |  | 0 | 0 |  | 0 | 0 | 0 | 0 | 165 | 15.8749 | 0.175 | 15.8749 | 0.175 | 452 | 0 | 0 | 1 | 0 | 0 | 0 | 0 | 0 | 0
175 | 17.6495 | 0.265 | 174 | 15.8749 | 0.175 | 181 | 7.6969 | 0.175 |  | 0 | 0 | 23.5718 | 0.35 | 172 | 22.6195 | 0.3 | 22.6195 | 0.3 | 175 | 2 | 2 | 1 | 1.0421 | 1.3356 | 1.1667 | 1.3208 | 0.58536 | 1.1707
171 | 291.5791 | 0.75 | 453 | 15.8749 | 0.175 |  | 0 | 0 |  | 0 | 0 | 15.8749 | 0.175 | 172 | 22.6195 | 0.3 | 22.6195 | 0.3 | 171 | 1 | 1 | 1 | 0.70182 | 0.054444 | 0.58333 | 0.23333 | 0.050525 | 0.050525
195 | 20.7345 | 0.2 | 464 | 19.2423 | 0.175 | 216 | 14.4513 | 0.2 |  | 0 | 0 | 33.6936 | 0.375 | 188 | 40.2124 | 0.4 | 40.2124 | 0.4 | 195 | 2 | 2 | 1 | 0.83789 | 1.625 | 0.9375 | 1.875 | 0.55284 | 1.1057
187 | 100.531 | 0.4 | 460 | 19.2423 | 0.175 | 194 | 80.4248 | 0.4 |  | 0 | 0 | 99.667 | 0.575 | 188 | 40.2124 | 0.4 | 40.2124 | 0.4 | 187 | 2 | 2 | 1 | 2.4785 | 0.99141 | 1.4375 | 1.4375 | 0.70815 | 1.4163
129 | 15.3938 | 0.175 | 439 | 15.3938 | 0.175 | 131 | 22.1286 | 0.175 |  | 0 | 0 | 37.5224 | 0.35 | 128 | 31.1018 | 0.3 | 31.1018 | 0.3 | 129 | 2 | 2 | 1 | 1.2064 | 2.4375 | 1.1667 | 2 | 0.80701 | 1.614
127 | 45.2389 | 0.3 | 120 | 10.6814 | 0.2 | 126 | 12.5075 | 0.175 |  | 0 | 0 | 23.1889 | 0.375 | 128 | 31.1018 | 0.3 | 31.1018 | 0.3 | 127 | 2 | 2 | 1 | 0.74558 | 0.51259 | 1.25 | 1.25 | 0.30376 | 0.60751
133 | 273.9076 | 0.75 | 132 | 175.3009 | 0.6 |  | 0 | 0 |  | 0 | 0 | 175.3009 | 0.6 | 134 | 273.9076 | 0.75 | 273.9076 | 0.75 | 133 | 1 | 1 | 1 | 0.64 | 0.64 | 0.8 | 0.8 | 0.32 | 0.32
140 | 45.2389 | 0.3 | 443 | 7.6969 | 0.175 | 92 | 48.536 | 0.265 |  | 0 | 0 | 56.2329 | 0.44 | 139 | 48.0664 | 0.3 | 48.0664 | 0.3 | 140 | 2 | 2 | 1 | 1.1699 | 1.243 | 1.4667 | 1.4667 | 0.60268 | 1.2054
444 | 7.6969 | 0.175 |  | 0 | 0 |  | 0 | 0 |  | 0 | 0 | 0 | 0 | 141 | 17.7991 | 0.175 | 17.7991 | 0.175 | 444 | 0 | 0 | 1 | 0 | 0 | 0 | 0 | 0 | 0
91 | 21.1665 | 0.175 | 422 | 7.6969 | 0.175 | 51 | 21.6475 | 0.175 |  | 0 | 0 | 29.3444 | 0.35 | 141 | 17.7991 | 0.175 | 17.7991 | 0.175 | 91 | 2 | 2 | 1 | 1.6486 | 1.3864 | 2 | 2 | 0.75309 | 1.5062
421 | 7.6969 | 0.175 |  | 0 | 0 |  | 0 | 0 |  | 0 | 0 | 0 | 0 | 89 | 27.646 | 0.2 | 27.646 | 0.2 | 421 | 0 | 0 | 1 | 0 | 0 | 0 | 0 | 0 | 0
50 | 28.2743 | 0.2 | 376 | 7.6969 | 0.175 | 21 | 31.4159 | 0.2 |  | 0 | 0 | 39.1128 | 0.375 | 89 | 27.646 | 0.2 | 27.646 | 0.2 | 50 | 2 | 2 | 1 | 1.4148 | 1.3833 | 1.875 | 1.875 | 0.69944 | 1.3989
375 | 7.6969 | 0.175 |  | 0 | 0 |  | 0 | 0 |  | 0 | 0 | 0 | 0 | 49 | 21.6475 | 0.175 | 21.6475 | 0.175 | 375 | 0 | 0 | 1 | 0 | 0 | 0 | 0 | 0 | 0
22 | 24.0528 | 0.175 | 364 | 7.6969 | 0.175 |  | 0 | 0 |  | 0 | 0 | 7.6969 | 0.175 | 49 | 21.6475 | 0.175 | 21.6475 | 0.175 | 22 | 1 | 1 | 1 | 0.35556 | 0.32 | 1 | 1 | 0.16842 | 0.16842
365 | 3.8485 | 0.175 |  | 0 | 0 |  | 0 | 0 |  | 0 | 0 | 0 | 0 | 23 | 125.6637 | 0.4 | 125.6637 | 0.4 | 365 | 0 | 0 | 1 | 0 | 0 | 0 | 0 | 0 | 0
348 | 108.0708 | 0.4 | 347 | 9.4248 | 0.2 | 349 | 21.2058 | 0.3 | 248 | 26.4742 | 0.265 | 57.1047 | 0.765 | 23 | 125.6637 | 0.4 | 125.6637 | 0.4 | 348 | 3 | 3 | 1 | 0.45442 | 0.5284 | 1.9125 | 1.9125 | 0.24431 | 0.73294
418 | 21.6475 | 0.175 |  | 0 | 0 |  | 0 | 0 |  | 0 | 0 | 0 | 0 | 47 | 141.3717 | 0.75 | 141.3717 | 0.75 | 418 | 0 | 0 | 1 | 0 | 0 | 0 | 0 | 0 | 0
45 | 40.2124 | 0.4 | 368 | 23.0907 | 0.175 | 416 | 21.6475 | 0.175 | 44 | 40.2124 | 0.4 | 84.9506 | 0.75 | 47 | 141.3717 | 0.75 | 141.3717 | 0.75 | 45 | 3 | 3 | 1 | 0.6009 | 2.1125 | 1 | 1.875 | 0.46783 | 1.4035
25 | 424.115 | 0.75 | 26 | 70.6858 | 0.75 | 366 | 7.6969 | 0.175 |  | 0 | 0 | 78.3827 | 0.925 | 47 | 141.3717 | 0.75 | 141.3717 | 0.75 | 25 | 2 | 2 | 1 | 0.55444 | 0.18481 | 1.2333 | 1.2333 | 0.13861 | 0.27722
84 | 90.4779 | 0.6 | 83 | 90.4779 | 0.6 |  | 0 | 0 |  | 0 | 0 | 90.4779 | 0.6 | 85 | 90.4779 | 0.6 | 90.4779 | 0.6 | 84 | 1 | 1 | 1 | 1 | 1 | 1 | 1 | 0.5 | 0.5
415 | 21.1665 | 0.175 |  | 0 | 0 |  | 0 | 0 |  | 0 | 0 | 0 | 0 | 170 | 22.6195 | 0.3 | 22.6195 | 0.3 | 415 | 0 | 0 | 1 | 0 | 0 | 0 | 0 | 0 | 0
173 | 22.6195 | 0.3 | 413 | 21.1665 | 0.175 | 178 | 22.6195 | 0.3 |  | 0 | 0 | 43.7859 | 0.475 | 170 | 22.6195 | 0.3 | 22.6195 | 0.3 | 173 | 2 | 2 | 1 | 1.9358 | 1.9358 | 1.5833 | 1.5833 | 0.96788 | 1.9358
453 | 15.8749 | 0.175 |  | 0 | 0 |  | 0 | 0 |  | 0 | 0 | 0 | 0 | 171 | 291.5791 | 0.75 | 291.5791 | 0.75 | 453 | 0 | 0 | 1 | 0 | 0 | 0 | 0 | 0 | 0
181 | 7.6969 | 0.175 | 180 | 20.7345 | 0.2 | 186 | 17.6495 | 0.265 | 458 | 19.2423 | 0.175 | 57.6262 | 0.64 | 175 | 17.6495 | 0.265 | 17.6495 | 0.265 | 181 | 3 | 3 | 1 | 3.265 | 7.4869 | 2.4151 | 3.6571 | 2.2735 | 6.8206
174 | 15.8749 | 0.175 | 455 | 291.5791 | 0.75 |  | 0 | 0 |  | 0 | 0 | 291.5791 | 0.75 | 175 | 17.6495 | 0.265 | 17.6495 | 0.265 | 174 | 1 | 1 | 1 | 16.5206 | 18.3673 | 2.8302 | 4.2857 | 8.6975 | 8.6975
460 | 19.2423 | 0.175 |  | 0 | 0 |  | 0 | 0 |  | 0 | 0 | 0 | 0 | 187 | 100.531 | 0.4 | 100.531 | 0.4 | 460 | 0 | 0 | 1 | 0 | 0 | 0 | 0 | 0 | 0
194 | 80.4248 | 0.4 | 207 | 31.1018 | 0.3 | 193 | 19.2423 | 0.175 |  | 0 | 0 | 50.344 | 0.475 | 187 | 100.531 | 0.4 | 100.531 | 0.4 | 194 | 2 | 2 | 1 | 0.50078 | 0.62598 | 1.1875 | 1.1875 | 0.27821 | 0.55642
464 | 19.2423 | 0.175 |  | 0 | 0 |  | 0 | 0 |  | 0 | 0 | 0 | 0 | 195 | 20.7345 | 0.2 | 20.7345 | 0.2 | 464 | 0 | 0 | 1 | 0 | 0 | 0 | 0 | 0 | 0
216 | 14.4513 | 0.2 | 471 | 22.7059 | 0.175 | 275 | 28.8634 | 0.175 | 215 | 6.2832 | 0.2 | 57.8524 | 0.55 | 195 | 20.7345 | 0.2 | 20.7345 | 0.2 | 216 | 3 | 3 | 1 | 2.7902 | 4.0033 | 2.75 | 2.75 | 1.6442 | 4.9326
126 | 12.5075 | 0.175 | 125 | 21.6475 | 0.175 |  | 0 | 0 |  | 0 | 0 | 21.6475 | 0.175 | 127 | 45.2389 | 0.3 | 45.2389 | 0.3 | 126 | 1 | 1 | 1 | 0.47852 | 1.7308 | 0.58333 | 1 | 0.37487 | 0.37487
120 | 10.6814 | 0.2 | 121 | 309.2505 | 0.75 | 119 | 361.2831 | 1 |  | 0 | 0 | 670.5337 | 1.75 | 127 | 45.2389 | 0.3 | 45.2389 | 0.3 | 120 | 2 | 2 | 1 | 14.822 | 62.7757 | 5.8333 | 8.75 | 11.9909 | 23.9817
439 | 15.3938 | 0.175 |  | 0 | 0 |  | 0 | 0 |  | 0 | 0 | 0 | 0 | 129 | 15.3938 | 0.175 | 15.3938 | 0.175 | 439 | 0 | 0 | 1 | 0 | 0 | 0 | 0 | 0 | 0
131 | 22.1286 | 0.175 |  | 0 | 0 |  | 0 | 0 |  | 0 | 0 | 0 | 0 | 129 | 15.3938 | 0.175 | 15.3938 | 0.175 | 131 | 0 | 0 | 1 | 0 | 0 | 0 | 0 | 0 | 0
132 | 175.3009 | 0.6 | 442 | 7.6969 | 0.175 | 130 | 133.5177 | 0.5 | 93 | 25.1327 | 0.2 | 166.3473 | 0.875 | 133 | 273.9076 | 0.75 | 273.9076 | 0.75 | 132 | 3 | 3 | 1 | 0.60731 | 0.94892 | 1.1667 | 1.4583 | 0.37031 | 1.1109
443 | 7.6969 | 0.175 |  | 0 | 0 |  | 0 | 0 |  | 0 | 0 | 0 | 0 | 140 | 45.2389 | 0.3 | 45.2389 | 0.3 | 443 | 0 | 0 | 1 | 0 | 0 | 0 | 0 | 0 | 0
92 | 48.536 | 0.265 | 423 | 7.6969 | 0.175 | 52 | 49.6391 | 0.265 |  | 0 | 0 | 57.336 | 0.44 | 140 | 45.2389 | 0.3 | 45.2389 | 0.3 | 92 | 2 | 2 | 1 | 1.2674 | 1.1813 | 1.4667 | 1.6604 | 0.61142 | 1.2228
422 | 7.6969 | 0.175 |  | 0 | 0 |  | 0 | 0 |  | 0 | 0 | 0 | 0 | 91 | 21.1665 | 0.175 | 21.1665 | 0.175 | 422 | 0 | 0 | 1 | 0 | 0 | 0 | 0 | 0 | 0
51 | 21.6475 | 0.175 | 377 | 7.6969 | 0.175 | 363 | 24.0528 | 0.175 |  | 0 | 0 | 31.7497 | 0.35 | 91 | 21.1665 | 0.175 | 21.1665 | 0.175 | 51 | 2 | 2 | 1 | 1.5 | 1.4667 | 2 | 2 | 0.74157 | 1.4831
376 | 7.6969 | 0.175 |  | 0 | 0 |  | 0 | 0 |  | 0 | 0 | 0 | 0 | 50 | 28.2743 | 0.2 | 28.2743 | 0.2 | 376 | 0 | 0 | 1 | 0 | 0 | 0 | 0 | 0 | 0
21 | 31.4159 | 0.2 | 20 | 3.8485 | 0.175 | 3 | 24.5044 | 0.2 |  | 0 | 0 | 28.3529 | 0.375 | 50 | 28.2743 | 0.2 | 28.2743 | 0.2 | 21 | 2 | 2 | 1 | 1.0028 | 0.9025 | 1.875 | 1.875 | 0.475 | 0.95
364 | 7.6969 | 0.175 |  | 0 | 0 |  | 0 | 0 |  | 0 | 0 | 0 | 0 | 22 | 24.0528 | 0.175 | 24.0528 | 0.175 | 364 | 0 | 0 | 1 | 0 | 0 | 0 | 0 | 0 | 0
347 | 9.4248 | 0.2 | 529 | 7.2158 | 0.175 | 249 | 15.0796 | 0.2 |  | 0 | 0 | 22.2955 | 0.375 | 348 | 108.0708 | 0.4 | 108.0708 | 0.4 | 347 | 2 | 2 | 1 | 0.2063 | 2.3656 | 0.9375 | 1.875 | 0.18976 | 0.37951
248 | 26.4742 | 0.265 |  | 0 | 0 |  | 0 | 0 |  | 0 | 0 | 0 | 0 | 348 | 108.0708 | 0.4 | 108.0708 | 0.4 | 248 | 0 | 0 | 1 | 0 | 0 | 0 | 0 | 0 | 0
349 | 21.2058 | 0.3 | 247 | 11.5454 | 0.175 |  | 0 | 0 |  | 0 | 0 | 11.5454 | 0.175 | 348 | 108.0708 | 0.4 | 108.0708 | 0.4 | 349 | 1 | 1 | 1 | 0.10683 | 0.54444 | 0.4375 | 0.58333 | 0.089307 | 0.089307
366 | 7.6969 | 0.175 |  | 0 | 0 |  | 0 | 0 |  | 0 | 0 | 0 | 0 | 25 | 424.115 | 0.75 | 424.115 | 0.75 | 366 | 0 | 0 | 1 | 0 | 0 | 0 | 0 | 0 | 0
26 | 70.6858 | 0.75 | 346 | 115.6106 | 0.4 | 27 | 141.3717 | 0.75 |  | 0 | 0 | 256.9823 | 1.15 | 25 | 424.115 | 0.75 | 424.115 | 0.75 | 26 | 2 | 2 | 1 | 0.60593 | 3.6356 | 1.5333 | 1.5333 | 0.51937 | 1.0387
416 | 21.6475 | 0.175 |  | 0 | 0 |  | 0 | 0 |  | 0 | 0 | 0 | 0 | 45 | 40.2124 | 0.4 | 40.2124 | 0.4 | 416 | 0 | 0 | 1 | 0 | 0 | 0 | 0 | 0 | 0
368 | 23.0907 | 0.175 |  | 0 | 0 |  | 0 | 0 |  | 0 | 0 | 0 | 0 | 45 | 40.2124 | 0.4 | 40.2124 | 0.4 | 368 | 0 | 0 | 1 | 0 | 0 | 0 | 0 | 0 | 0
44 | 40.2124 | 0.4 | 370 | 23.0907 | 0.175 | 414 | 21.6475 | 0.175 | 43 | 40.2124 | 0.4 | 84.9506 | 0.75 | 45 | 40.2124 | 0.4 | 40.2124 | 0.4 | 44 | 3 | 3 | 1 | 2.1125 | 2.1125 | 1.875 | 1.875 | 1.0563 | 3.1688
83 | 90.4779 | 0.6 | 82 | 90.4779 | 0.6 |  | 0 | 0 |  | 0 | 0 | 90.4779 | 0.6 | 84 | 90.4779 | 0.6 | 90.4779 | 0.6 | 83 | 1 | 1 | 1 | 1 | 1 | 1 | 1 | 0.5 | 0.5
413 | 21.1665 | 0.175 |  | 0 | 0 |  | 0 | 0 |  | 0 | 0 | 0 | 0 | 173 | 22.6195 | 0.3 | 22.6195 | 0.3 | 413 | 0 | 0 | 1 | 0 | 0 | 0 | 0 | 0 | 0
178 | 22.6195 | 0.3 | 411 | 21.1665 | 0.175 | 184 | 22.6195 | 0.3 |  | 0 | 0 | 43.7859 | 0.475 | 173 | 22.6195 | 0.3 | 22.6195 | 0.3 | 178 | 2 | 2 | 1 | 1.9358 | 1.9358 | 1.5833 | 1.5833 | 0.96788 | 1.9358
455 | 291.5791 | 0.75 |  | 0 | 0 |  | 0 | 0 |  | 0 | 0 | 0 | 0 | 174 | 15.8749 | 0.175 | 15.8749 | 0.175 | 455 | 0 | 0 | 1 | 0 | 0 | 0 | 0 | 0 | 0
458 | 19.2423 | 0.175 |  | 0 | 0 |  | 0 | 0 |  | 0 | 0 | 0 | 0 | 181 | 7.6969 | 0.175 | 7.6969 | 0.175 | 458 | 0 | 0 | 1 | 0 | 0 | 0 | 0 | 0 | 0
186 | 17.6495 | 0.265 | 185 | 628.3185 | 1 |  | 0 | 0 |  | 0 | 0 | 628.3185 | 1 | 181 | 7.6969 | 0.175 | 7.6969 | 0.175 | 186 | 1 | 1 | 1 | 81.6327 | 35.5999 | 5.7143 | 3.7736 | 24.7893 | 24.7893
180 | 20.7345 | 0.2 | 457 | 15.8749 | 0.175 |  | 0 | 0 |  | 0 | 0 | 15.8749 | 0.175 | 181 | 7.6969 | 0.175 | 7.6969 | 0.175 | 180 | 1 | 1 | 1 | 2.0625 | 0.76562 | 1 | 0.875 | 0.55836 | 0.55836
207 | 31.1018 | 0.3 | 208 | 25.1327 | 0.4 | 206 | 17.318 | 0.175 |  | 0 | 0 | 42.4508 | 0.575 | 194 | 80.4248 | 0.4 | 80.4248 | 0.4 | 207 | 2 | 2 | 1 | 0.52783 | 1.3649 | 1.4375 | 1.9167 | 0.38063 | 0.76127
193 | 19.2423 | 0.175 | 462 | 19.2423 | 0.175 |  | 0 | 0 |  | 0 | 0 | 19.2423 | 0.175 | 194 | 80.4248 | 0.4 | 80.4248 | 0.4 | 193 | 1 | 1 | 1 | 0.23926 | 1 | 0.4375 | 1 | 0.19307 | 0.19307
471 | 22.7059 | 0.175 |  | 0 | 0 |  | 0 | 0 |  | 0 | 0 | 0 | 0 | 216 | 14.4513 | 0.2 | 14.4513 | 0.2 | 471 | 0 | 0 | 1 | 0 | 0 | 0 | 0 | 0 | 0
275 | 28.8634 | 0.175 |  | 0 | 0 |  | 0 | 0 |  | 0 | 0 | 0 | 0 | 216 | 14.4513 | 0.2 | 14.4513 | 0.2 | 275 | 0 | 0 | 1 | 0 | 0 | 0 | 0 | 0 | 0
215 | 6.2832 | 0.2 | 472 | 24.0528 | 0.175 | 214 | 5.7727 | 0.175 |  | 0 | 0 | 29.8255 | 0.35 | 216 | 14.4513 | 0.2 | 14.4513 | 0.2 | 215 | 2 | 2 | 1 | 2.0639 | 4.7469 | 1.75 | 1.75 | 1.4384 | 2.8769
121 | 309.2505 | 0.75 | 122 | 16.837 | 0.175 |  | 0 | 0 |  | 0 | 0 | 16.837 | 0.175 | 120 | 10.6814 | 0.2 | 10.6814 | 0.2 | 121 | 1 | 1 | 1 | 1.5763 | 0.054444 | 0.875 | 0.23333 | 0.052627 | 0.052627
119 | 361.2831 | 1 | 111 | 12.5664 | 0.2 | 118 | 14.4317 | 0.175 | 277 | 14.4317 | 0.175 | 41.4298 | 0.55 | 120 | 10.6814 | 0.2 | 10.6814 | 0.2 | 119 | 3 | 3 | 1 | 3.8787 | 0.11467 | 2.75 | 0.55 | 0.11138 | 0.33414
125 | 21.6475 | 0.175 | 441 | 180.9557 | 0.6 | 437 | 90.4779 | 0.6 |  | 0 | 0 | 271.4336 | 1.2 | 126 | 12.5075 | 0.175 | 12.5075 | 0.175 | 125 | 2 | 2 | 1 | 21.7017 | 12.5388 | 6.8571 | 6.8571 | 7.9471 | 15.8942
442 | 7.6969 | 0.175 |  | 0 | 0 |  | 0 | 0 |  | 0 | 0 | 0 | 0 | 132 | 175.3009 | 0.6 | 175.3009 | 0.6 | 442 | 0 | 0 | 1 | 0 | 0 | 0 | 0 | 0 | 0
130 | 133.5177 | 0.5 | 123 | 7.6969 | 0.175 | 95 | 30.8866 | 0.265 |  | 0 | 0 | 38.5835 | 0.44 | 132 | 175.3009 | 0.6 | 175.3009 | 0.6 | 130 | 2 | 2 | 1 | 0.2201 | 0.28898 | 0.73333 | 0.88 | 0.12494 | 0.24988
93 | 25.1327 | 0.2 | 424 | 7.6969 | 0.175 | 94 | 7.6969 | 0.175 | 53 | 28.2743 | 0.2 | 43.6681 | 0.55 | 132 | 175.3009 | 0.6 | 175.3009 | 0.6 | 93 | 3 | 3 | 1 | 0.2491 | 1.7375 | 0.91667 | 2.75 | 0.21787 | 0.65361
423 | 7.6969 | 0.175 |  | 0 | 0 |  | 0 | 0 |  | 0 | 0 | 0 | 0 | 92 | 48.536 | 0.265 | 48.536 | 0.265 | 423 | 0 | 0 | 1 | 0 | 0 | 0 | 0 | 0 | 0
52 | 49.6391 | 0.265 | 378 | 7.6969 | 0.175 | 19 | 57.3608 | 0.265 |  | 0 | 0 | 65.0577 | 0.44 | 92 | 48.536 | 0.265 | 48.536 | 0.265 | 52 | 2 | 2 | 1 | 1.3404 | 1.3106 | 1.6604 | 1.6604 | 0.66267 | 1.3253
377 | 7.6969 | 0.175 |  | 0 | 0 |  | 0 | 0 |  | 0 | 0 | 0 | 0 | 51 | 21.6475 | 0.175 | 21.6475 | 0.175 | 377 | 0 | 0 | 1 | 0 | 0 | 0 | 0 | 0 | 0
363 | 24.0528 | 0.175 |  | 0 | 0 |  | 0 | 0 |  | 0 | 0 | 0 | 0 | 51 | 21.6475 | 0.175 | 21.6475 | 0.175 | 363 | 0 | 0 | 1 | 0 | 0 | 0 | 0 | 0 | 0
20 | 3.8485 | 0.175 | 362 | 7.6969 | 0.175 |  | 0 | 0 |  | 0 | 0 | 7.6969 | 0.175 | 21 | 31.4159 | 0.2 | 31.4159 | 0.2 | 20 | 1 | 1 | 1 | 0.245 | 2 | 0.875 | 1 | 0.21826 | 0.21826
3 | 24.5044 | 0.2 | 245 | 11.5454 | 0.175 | 530 | 7.2158 | 0.175 | 4 | 7.2158 | 0.175 | 25.977 | 0.525 | 21 | 31.4159 | 0.2 | 31.4159 | 0.2 | 3 | 3 | 3 | 1 | 0.82687 | 1.0601 | 2.625 | 2.625 | 0.46454 | 1.3936
247 | 11.5454 | 0.175 |  | 0 | 0 |  | 0 | 0 |  | 0 | 0 | 0 | 0 | 349 | 21.2058 | 0.3 | 21.2058 | 0.3 | 247 | 0 | 0 | 1 | 0 | 0 | 0 | 0 | 0 | 0
529 | 7.2158 | 0.175 |  | 0 | 0 |  | 0 | 0 |  | 0 | 0 | 0 | 0 | 347 | 9.4248 | 0.2 | 9.4248 | 0.2 | 529 | 0 | 0 | 1 | 0 | 0 | 0 | 0 | 0 | 0
249 | 15.0796 | 0.2 |  | 0 | 0 |  | 0 | 0 |  | 0 | 0 | 0 | 0 | 347 | 9.4248 | 0.2 | 9.4248 | 0.2 | 249 | 0 | 0 | 1 | 0 | 0 | 0 | 0 | 0 | 0
346 | 115.6106 | 0.4 | 345 | 37.6991 | 0.4 | 250 | 11.5454 | 0.175 |  | 0 | 0 | 49.2445 | 0.575 | 26 | 70.6858 | 0.75 | 70.6858 | 0.75 | 346 | 2 | 2 | 1 | 0.69667 | 0.42595 | 0.76667 | 1.4375 | 0.26433 | 0.52867
27 | 141.3717 | 0.75 | 344 | 441.7865 | 0.75 | 28 | 90.4779 | 0.6 |  | 0 | 0 | 532.2643 | 1.35 | 26 | 70.6858 | 0.75 | 70.6858 | 0.75 | 27 | 2 | 2 | 1 | 7.53 | 3.765 | 1.8 | 1.8 | 2.51 | 5.02
414 | 21.6475 | 0.175 |  | 0 | 0 |  | 0 | 0 |  | 0 | 0 | 0 | 0 | 44 | 40.2124 | 0.4 | 40.2124 | 0.4 | 414 | 0 | 0 | 1 | 0 | 0 | 0 | 0 | 0 | 0
370 | 23.0907 | 0.175 |  | 0 | 0 |  | 0 | 0 |  | 0 | 0 | 0 | 0 | 44 | 40.2124 | 0.4 | 40.2124 | 0.4 | 370 | 0 | 0 | 1 | 0 | 0 | 0 | 0 | 0 | 0
43 | 40.2124 | 0.4 | 412 | 21.6475 | 0.175 | 371 | 23.0907 | 0.175 | 42 | 40.2124 | 0.4 | 84.9506 | 0.75 | 44 | 40.2124 | 0.4 | 40.2124 | 0.4 | 43 | 3 | 3 | 1 | 2.1125 | 2.1125 | 1.875 | 1.875 | 1.0563 | 3.1688
82 | 90.4779 | 0.6 | 81 | 90.4779 | 0.6 |  | 0 | 0 |  | 0 | 0 | 90.4779 | 0.6 | 83 | 90.4779 | 0.6 | 90.4779 | 0.6 | 82 | 1 | 1 | 1 | 1 | 1 | 1 | 1 | 0.5 | 0.5
411 | 21.1665 | 0.175 |  | 0 | 0 |  | 0 | 0 |  | 0 | 0 | 0 | 0 | 178 | 22.6195 | 0.3 | 22.6195 | 0.3 | 411 | 0 | 0 | 1 | 0 | 0 | 0 | 0 | 0 | 0
184 | 22.6195 | 0.3 | 408 | 21.1665 | 0.175 | 189 | 22.6195 | 0.3 |  | 0 | 0 | 43.7859 | 0.475 | 178 | 22.6195 | 0.3 | 22.6195 | 0.3 | 184 | 2 | 2 | 1 | 1.9358 | 1.9358 | 1.5833 | 1.5833 | 0.96788 | 1.9358
457 | 15.8749 | 0.175 |  | 0 | 0 |  | 0 | 0 |  | 0 | 0 | 0 | 0 | 180 | 20.7345 | 0.2 | 20.7345 | 0.2 | 457 | 0 | 0 | 1 | 0 | 0 | 0 | 0 | 0 | 0
185 | 628.3185 | 1 | 459 | 19.2423 | 0.175 | 192 | 20.1062 | 0.2 |  | 0 | 0 | 39.3484 | 0.375 | 186 | 17.6495 | 0.265 | 17.6495 | 0.265 | 185 | 2 | 2 | 1 | 2.2294 | 0.062625 | 1.4151 | 0.375 | 0.060914 | 0.12183
462 | 19.2423 | 0.175 |  | 0 | 0 |  | 0 | 0 |  | 0 | 0 | 0 | 0 | 193 | 19.2423 | 0.175 | 19.2423 | 0.175 | 462 | 0 | 0 | 1 | 0 | 0 | 0 | 0 | 0 | 0
206 | 17.318 | 0.175 | 463 | 10.5832 | 0.175 |  | 0 | 0 |  | 0 | 0 | 10.5832 | 0.175 | 207 | 31.1018 | 0.3 | 31.1018 | 0.3 | 206 | 1 | 1 | 1 | 0.34028 | 0.61111 | 0.58333 | 1 | 0.21857 | 0.21857
208 | 25.1327 | 0.4 | 205 | 309.2505 | 0.75 | 209 | 123.7002 | 0.75 |  | 0 | 0 | 432.9507 | 1.5 | 207 | 31.1018 | 0.3 | 31.1018 | 0.3 | 208 | 2 | 2 | 1 | 13.9205 | 17.2266 | 5 | 3.75 | 7.699 | 15.398
472 | 24.0528 | 0.175 |  | 0 | 0 |  | 0 | 0 |  | 0 | 0 | 0 | 0 | 215 | 6.2832 | 0.2 | 6.2832 | 0.2 | 472 | 0 | 0 | 1 | 0 | 0 | 0 | 0 | 0 | 0
214 | 5.7727 | 0.175 | 473 | 25.977 | 0.175 | 213 | 9.6211 | 0.175 |  | 0 | 0 | 35.5982 | 0.35 | 215 | 6.2832 | 0.2 | 6.2832 | 0.2 | 214 | 2 | 2 | 1 | 5.6656 | 6.1667 | 1.75 | 2 | 2.9528 | 5.9055
277 | 14.4317 | 0.175 |  | 0 | 0 |  | 0 | 0 |  | 0 | 0 | 0 | 0 | 119 | 361.2831 | 1 | 361.2831 | 1 | 277 | 0 | 0 | 1 | 0 | 0 | 0 | 0 | 0 | 0
118 | 14.4317 | 0.175 | 117 | 16.837 | 0.175 |  | 0 | 0 |  | 0 | 0 | 16.837 | 0.175 | 119 | 361.2831 | 1 | 361.2831 | 1 | 118 | 1 | 1 | 1 | 0.046603 | 1.1667 | 0.175 | 1 | 0.044813 | 0.044813
111 | 12.5664 | 0.2 | 110 | 17.5929 | 0.2 | 114 | 15.0796 | 0.2 |  | 0 | 0 | 32.6726 | 0.4 | 119 | 361.2831 | 1 | 361.2831 | 1 | 111 | 2 | 2 | 1 | 0.090435 | 2.6 | 0.4 | 2 | 0.087395 | 0.17479
122 | 16.837 | 0.175 |  | 0 | 0 |  | 0 | 0 |  | 0 | 0 | 0 | 0 | 121 | 309.2505 | 0.75 | 309.2505 | 0.75 | 122 | 0 | 0 | 1 | 0 | 0 | 0 | 0 | 0 | 0
441 | 180.9557 | 0.6 |  | 0 | 0 |  | 0 | 0 |  | 0 | 0 | 0 | 0 | 125 | 21.6475 | 0.175 | 21.6475 | 0.175 | 441 | 0 | 0 | 1 | 0 | 0 | 0 | 0 | 0 | 0
437 | 90.4779 | 0.6 |  | 0 | 0 |  | 0 | 0 |  | 0 | 0 | 0 | 0 | 125 | 21.6475 | 0.175 | 21.6475 | 0.175 | 437 | 0 | 0 | 1 | 0 | 0 | 0 | 0 | 0 | 0
424 | 7.6969 | 0.175 |  | 0 | 0 |  | 0 | 0 |  | 0 | 0 | 0 | 0 | 93 | 25.1327 | 0.2 | 25.1327 | 0.2 | 424 | 0 | 0 | 1 | 0 | 0 | 0 | 0 | 0 | 0
94 | 7.6969 | 0.175 |  | 0 | 0 |  | 0 | 0 |  | 0 | 0 | 0 | 0 | 93 | 25.1327 | 0.2 | 25.1327 | 0.2 | 94 | 0 | 0 | 1 | 0 | 0 | 0 | 0 | 0 | 0
53 | 28.2743 | 0.2 | 54 | 7.6969 | 0.175 | 18 | 32.6726 | 0.2 |  | 0 | 0 | 40.3695 | 0.375 | 93 | 25.1327 | 0.2 | 25.1327 | 0.2 | 53 | 2 | 2 | 1 | 1.6062 | 1.4278 | 1.875 | 1.875 | 0.75588 | 1.5118
123 | 7.6969 | 0.175 | 438 | 124.4071 | 0.6 | 98 | 25.4469 | 0.3 |  | 0 | 0 | 149.854 | 0.9 | 130 | 133.5177 | 0.5 | 133.5177 | 0.5 | 123 | 2 | 2 | 1 | 1.1224 | 19.4694 | 1.8 | 5.1429 | 1.0612 | 2.1224
95 | 30.8866 | 0.265 | 426 | 7.6969 | 0.175 | 96 | 7.6969 | 0.175 | 55 | 21.6475 | 0.175 | 37.0413 | 0.525 | 130 | 133.5177 | 0.5 | 133.5177 | 0.5 | 95 | 3 | 3 | 1 | 0.27743 | 1.1993 | 1.05 | 1.9811 | 0.22531 | 0.67592
378 | 7.6969 | 0.175 |  | 0 | 0 |  | 0 | 0 |  | 0 | 0 | 0 | 0 | 52 | 49.6391 | 0.265 | 49.6391 | 0.265 | 378 | 0 | 0 | 1 | 0 | 0 | 0 | 0 | 0 | 0
19 | 57.3608 | 0.265 | 361 | 3.8485 | 0.175 | 5 | 39.7113 | 0.265 |  | 0 | 0 | 43.5598 | 0.44 | 52 | 49.6391 | 0.265 | 49.6391 | 0.265 | 19 | 2 | 2 | 1 | 0.87753 | 0.7594 | 1.6604 | 1.6604 | 0.4071 | 0.8142
530 | 7.2158 | 0.175 |  | 0 | 0 |  | 0 | 0 |  | 0 | 0 | 0 | 0 | 3 | 24.5044 | 0.2 | 24.5044 | 0.2 | 530 | 0 | 0 | 1 | 0 | 0 | 0 | 0 | 0 | 0
245 | 11.5454 | 0.175 |  | 0 | 0 |  | 0 | 0 |  | 0 | 0 | 0 | 0 | 3 | 24.5044 | 0.2 | 24.5044 | 0.2 | 245 | 0 | 0 | 1 | 0 | 0 | 0 | 0 | 0 | 0
4 | 7.2158 | 0.175 | 244 | 11.5454 | 0.175 |  | 0 | 0 |  | 0 | 0 | 11.5454 | 0.175 | 3 | 24.5044 | 0.2 | 24.5044 | 0.2 | 4 | 1 | 1 | 1 | 0.47115 | 1.6 | 0.875 | 1 | 0.36397 | 0.36397
362 | 7.6969 | 0.175 |  | 0 | 0 |  | 0 | 0 |  | 0 | 0 | 0 | 0 | 20 | 3.8485 | 0.175 | 3.8485 | 0.175 | 362 | 0 | 0 | 1 | 0 | 0 | 0 | 0 | 0 | 0
344 | 441.7865 | 0.75 | 319 | 132.5359 | 0.75 | 252 | 15.0796 | 0.2 |  | 0 | 0 | 147.6156 | 0.95 | 27 | 141.3717 | 0.75 | 141.3717 | 0.75 | 344 | 2 | 2 | 1 | 1.0442 | 0.33413 | 1.2667 | 1.2667 | 0.25313 | 0.50626
28 | 90.4779 | 0.6 | 343 | 45.2389 | 0.6 |  | 0 | 0 |  | 0 | 0 | 45.2389 | 0.6 | 27 | 141.3717 | 0.75 | 141.3717 | 0.75 | 28 | 1 | 1 | 1 | 0.32 | 0.5 | 0.8 | 1 | 0.19512 | 0.19512
345 | 37.6991 | 0.4 | 528 | 7.2158 | 0.175 | 251 | 15.0796 | 0.2 |  | 0 | 0 | 22.2955 | 0.375 | 346 | 115.6106 | 0.4 | 115.6106 | 0.4 | 345 | 2 | 2 | 1 | 0.19285 | 0.59141 | 0.9375 | 0.9375 | 0.14543 | 0.29086
250 | 11.5454 | 0.175 |  | 0 | 0 |  | 0 | 0 |  | 0 | 0 | 0 | 0 | 346 | 115.6106 | 0.4 | 115.6106 | 0.4 | 250 | 0 | 0 | 1 | 0 | 0 | 0 | 0 | 0 | 0
412 | 21.6475 | 0.175 |  | 0 | 0 |  | 0 | 0 |  | 0 | 0 | 0 | 0 | 43 | 40.2124 | 0.4 | 40.2124 | 0.4 | 412 | 0 | 0 | 1 | 0 | 0 | 0 | 0 | 0 | 0
371 | 23.0907 | 0.175 |  | 0 | 0 |  | 0 | 0 |  | 0 | 0 | 0 | 0 | 43 | 40.2124 | 0.4 | 40.2124 | 0.4 | 371 | 0 | 0 | 1 | 0 | 0 | 0 | 0 | 0 | 0
42 | 40.2124 | 0.4 | 527 | 23.0907 | 0.175 | 409 | 21.6475 | 0.175 | 41 | 40.2124 | 0.4 | 84.9506 | 0.75 | 43 | 40.2124 | 0.4 | 40.2124 | 0.4 | 42 | 3 | 3 | 1 | 2.1125 | 2.1125 | 1.875 | 1.875 | 1.0563 | 3.1688
81 | 90.4779 | 0.6 | 80 | 90.4779 | 0.6 |  | 0 | 0 |  | 0 | 0 | 90.4779 | 0.6 | 82 | 90.4779 | 0.6 | 90.4779 | 0.6 | 81 | 1 | 1 | 1 | 1 | 1 | 1 | 1 | 0.5 | 0.5
408 | 21.1665 | 0.175 |  | 0 | 0 |  | 0 | 0 |  | 0 | 0 | 0 | 0 | 184 | 22.6195 | 0.3 | 22.6195 | 0.3 | 408 | 0 | 0 | 1 | 0 | 0 | 0 | 0 | 0 | 0
189 | 22.6195 | 0.3 | 406 | 21.1665 | 0.175 | 191 | 22.6195 | 0.3 |  | 0 | 0 | 43.7859 | 0.475 | 184 | 22.6195 | 0.3 | 22.6195 | 0.3 | 189 | 2 | 2 | 1 | 1.9358 | 1.9358 | 1.5833 | 1.5833 | 0.96788 | 1.9358
459 | 19.2423 | 0.175 |  | 0 | 0 |  | 0 | 0 |  | 0 | 0 | 0 | 0 | 185 | 628.3185 | 1 | 628.3185 | 1 | 459 | 0 | 0 | 1 | 0 | 0 | 0 | 0 | 0 | 0
192 | 20.1062 | 0.2 | 461 | 19.2423 | 0.175 | 202 | 28.9027 | 0.2 |  | 0 | 0 | 48.1449 | 0.375 | 185 | 628.3185 | 1 | 628.3185 | 1 | 192 | 2 | 2 | 1 | 0.076625 | 2.3945 | 0.375 | 1.875 | 0.074249 | 0.1485
209 | 123.7002 | 0.75 | 469 | 16.837 | 0.175 | 201 | 16.3559 | 0.175 |  | 0 | 0 | 33.1929 | 0.35 | 208 | 25.1327 | 0.4 | 25.1327 | 0.4 | 209 | 2 | 2 | 1 | 1.3207 | 0.26833 | 0.875 | 0.46667 | 0.22302 | 0.44604
205 | 309.2505 | 0.75 | 470 | 4.8106 | 0.175 | 204 | 6.7348 | 0.175 |  | 0 | 0 | 11.5454 | 0.35 | 208 | 25.1327 | 0.4 | 25.1327 | 0.4 | 205 | 2 | 2 | 1 | 0.45937 | 0.037333 | 0.875 | 0.46667 | 0.034527 | 0.069055
463 | 10.5832 | 0.175 |  | 0 | 0 |  | 0 | 0 |  | 0 | 0 | 0 | 0 | 206 | 17.318 | 0.175 | 17.318 | 0.175 | 463 | 0 | 0 | 1 | 0 | 0 | 0 | 0 | 0 | 0
473 | 25.977 | 0.175 |  | 0 | 0 |  | 0 | 0 |  | 0 | 0 | 0 | 0 | 214 | 5.7727 | 0.175 | 5.7727 | 0.175 | 473 | 0 | 0 | 1 | 0 | 0 | 0 | 0 | 0 | 0
213 | 9.6211 | 0.175 | 474 | 24.0528 | 0.175 | 217 | 19.2423 | 0.175 |  | 0 | 0 | 43.2951 | 0.35 | 214 | 5.7727 | 0.175 | 5.7727 | 0.175 | 213 | 2 | 2 | 1 | 7.5 | 4.5 | 2 | 2 | 2.8125 | 5.625
114 | 15.0796 | 0.2 | 115 | 18.8496 | 0.2 |  | 0 | 0 |  | 0 | 0 | 18.8496 | 0.2 | 111 | 12.5664 | 0.2 | 12.5664 | 0.2 | 114 | 1 | 1 | 1 | 1.5 | 1.25 | 1 | 1 | 0.68182 | 0.68182
110 | 17.5929 | 0.2 | 109 | 14.4317 | 0.175 | 106 | 13.4696 | 0.175 |  | 0 | 0 | 27.9013 | 0.35 | 111 | 12.5664 | 0.2 | 12.5664 | 0.2 | 110 | 2 | 2 | 1 | 2.2203 | 1.5859 | 1.75 | 1.75 | 0.92513 | 1.8503
117 | 16.837 | 0.175 | 436 | 10.5832 | 0.175 |  | 0 | 0 |  | 0 | 0 | 10.5832 | 0.175 | 118 | 14.4317 | 0.175 | 14.4317 | 0.175 | 117 | 1 | 1 | 1 | 0.73333 | 0.62857 | 1 | 1 | 0.33846 | 0.33846
54 | 7.6969 | 0.175 | 425 | 21.6475 | 0.175 | 379 | 7.6969 | 0.175 | 360 | 25.0149 | 0.175 | 54.3594 | 0.525 | 53 | 28.2743 | 0.2 | 28.2743 | 0.2 | 54 | 3 | 3 | 1 | 1.9226 | 7.0625 | 2.625 | 3 | 1.5112 | 4.5336
18 | 32.6726 | 0.2 | 17 | 10.0531 | 0.2 |  | 0 | 0 |  | 0 | 0 | 10.0531 | 0.2 | 53 | 28.2743 | 0.2 | 28.2743 | 0.2 | 18 | 1 | 1 | 1 | 0.35556 | 0.30769 | 1 | 1 | 0.16495 | 0.16495
426 | 7.6969 | 0.175 |  | 0 | 0 |  | 0 | 0 |  | 0 | 0 | 0 | 0 | 95 | 30.8866 | 0.265 | 30.8866 | 0.265 | 426 | 0 | 0 | 1 | 0 | 0 | 0 | 0 | 0 | 0
96 | 7.6969 | 0.175 |  | 0 | 0 |  | 0 | 0 |  | 0 | 0 | 0 | 0 | 95 | 30.8866 | 0.265 | 30.8866 | 0.265 | 96 | 0 | 0 | 1 | 0 | 0 | 0 | 0 | 0 | 0
55 | 21.6475 | 0.175 | 56 | 7.6969 | 0.175 | 16 | 57.3608 | 0.265 |  | 0 | 0 | 65.0577 | 0.44 | 95 | 30.8866 | 0.265 | 30.8866 | 0.265 | 55 | 2 | 2 | 1 | 2.1063 | 3.0053 | 1.6604 | 2.5143 | 1.2384 | 2.4768
438 | 124.4071 | 0.6 |  | 0 | 0 |  | 0 | 0 |  | 0 | 0 | 0 | 0 | 123 | 7.6969 | 0.175 | 7.6969 | 0.175 | 438 | 0 | 0 | 1 | 0 | 0 | 0 | 0 | 0 | 0
98 | 25.4469 | 0.3 | 99 | 29.6881 | 0.3 | 97 | 203.5752 | 0.9 |  | 0 | 0 | 233.2633 | 1.2 | 123 | 7.6969 | 0.175 | 7.6969 | 0.175 | 98 | 2 | 2 | 1 | 30.3061 | 9.1667 | 6.8571 | 4 | 7.0379 | 14.0758
361 | 3.8485 | 0.175 |  | 0 | 0 |  | 0 | 0 |  | 0 | 0 | 0 | 0 | 19 | 57.3608 | 0.265 | 57.3608 | 0.265 | 361 | 0 | 0 | 1 | 0 | 0 | 0 | 0 | 0 | 0
5 | 39.7113 | 0.265 | 351 | 7.2158 | 0.175 | 243 | 15.0796 | 0.2 | 6 | 16.5464 | 0.265 | 38.8419 | 0.64 | 19 | 57.3608 | 0.265 | 57.3608 | 0.265 | 5 | 3 | 3 | 1 | 0.67715 | 0.97811 | 2.4151 | 2.4151 | 0.40013 | 1.2004
244 | 11.5454 | 0.175 |  | 0 | 0 |  | 0 | 0 |  | 0 | 0 | 0 | 0 | 4 | 7.2158 | 0.175 | 7.2158 | 0.175 | 244 | 0 | 0 | 1 | 0 | 0 | 0 | 0 | 0 | 0
343 | 45.2389 | 0.6 | 342 | 20.1062 | 0.4 | 320 | 82.4668 | 0.5 |  | 0 | 0 | 102.573 | 0.9 | 28 | 90.4779 | 0.6 | 90.4779 | 0.6 | 343 | 2 | 2 | 1 | 1.1337 | 2.2674 | 1.5 | 1.5 | 0.75579 | 1.5116
319 | 132.5359 | 0.75 | 505 | 14.4317 | 0.175 | 318 | 132.5359 | 0.75 | 253 | 15.0796 | 0.2 | 162.0473 | 1.125 | 344 | 441.7865 | 0.75 | 441.7865 | 0.75 | 319 | 3 | 3 | 1 | 0.3668 | 1.2227 | 1.5 | 1.5 | 0.28215 | 0.84646
252 | 15.0796 | 0.2 |  | 0 | 0 |  | 0 | 0 |  | 0 | 0 | 0 | 0 | 344 | 441.7865 | 0.75 | 441.7865 | 0.75 | 252 | 0 | 0 | 1 | 0 | 0 | 0 | 0 | 0 | 0
528 | 7.2158 | 0.175 |  | 0 | 0 |  | 0 | 0 |  | 0 | 0 | 0 | 0 | 345 | 37.6991 | 0.4 | 37.6991 | 0.4 | 528 | 0 | 0 | 1 | 0 | 0 | 0 | 0 | 0 | 0
251 | 15.0796 | 0.2 |  | 0 | 0 |  | 0 | 0 |  | 0 | 0 | 0 | 0 | 345 | 37.6991 | 0.4 | 37.6991 | 0.4 | 251 | 0 | 0 | 1 | 0 | 0 | 0 | 0 | 0 | 0
527 | 23.0907 | 0.175 |  | 0 | 0 |  | 0 | 0 |  | 0 | 0 | 0 | 0 | 42 | 40.2124 | 0.4 | 40.2124 | 0.4 | 527 | 0 | 0 | 1 | 0 | 0 | 0 | 0 | 0 | 0
409 | 21.6475 | 0.175 |  | 0 | 0 |  | 0 | 0 |  | 0 | 0 | 0 | 0 | 42 | 40.2124 | 0.4 | 40.2124 | 0.4 | 409 | 0 | 0 | 1 | 0 | 0 | 0 | 0 | 0 | 0
41 | 40.2124 | 0.4 | 526 | 22.1286 | 0.175 | 407 | 21.6475 | 0.175 | 40 | 40.2124 | 0.4 | 83.9885 | 0.75 | 42 | 40.2124 | 0.4 | 40.2124 | 0.4 | 41 | 3 | 3 | 1 | 2.0886 | 2.0886 | 1.875 | 1.875 | 1.0443 | 3.1329
80 | 90.4779 | 0.6 | 78 | 90.4779 | 0.6 |  | 0 | 0 |  | 0 | 0 | 90.4779 | 0.6 | 81 | 90.4779 | 0.6 | 90.4779 | 0.6 | 80 | 1 | 1 | 1 | 1 | 1 | 1 | 1 | 0.5 | 0.5
406 | 21.1665 | 0.175 |  | 0 | 0 |  | 0 | 0 |  | 0 | 0 | 0 | 0 | 189 | 22.6195 | 0.3 | 22.6195 | 0.3 | 406 | 0 | 0 | 1 | 0 | 0 | 0 | 0 | 0 | 0
191 | 22.6195 | 0.3 | 404 | 21.1665 | 0.175 | 196 | 22.6195 | 0.3 |  | 0 | 0 | 43.7859 | 0.475 | 189 | 22.6195 | 0.3 | 22.6195 | 0.3 | 191 | 2 | 2 | 1 | 1.9358 | 1.9358 | 1.5833 | 1.5833 | 0.96788 | 1.9358
461 | 19.2423 | 0.175 |  | 0 | 0 |  | 0 | 0 |  | 0 | 0 | 0 | 0 | 192 | 20.1062 | 0.2 | 20.1062 | 0.2 | 461 | 0 | 0 | 1 | 0 | 0 | 0 | 0 | 0 | 0
202 | 28.9027 | 0.2 | 200 | 10.0531 | 0.2 |  | 0 | 0 |  | 0 | 0 | 10.0531 | 0.2 | 192 | 20.1062 | 0.2 | 20.1062 | 0.2 | 202 | 1 | 1 | 1 | 0.5 | 0.34783 | 1 | 1 | 0.20513 | 0.20513
470 | 4.8106 | 0.175 |  | 0 | 0 |  | 0 | 0 |  | 0 | 0 | 0 | 0 | 205 | 309.2505 | 0.75 | 309.2505 | 0.75 | 470 | 0 | 0 | 1 | 0 | 0 | 0 | 0 | 0 | 0
204 | 6.7348 | 0.175 | 467 | 38.4845 | 0.175 |  | 0 | 0 |  | 0 | 0 | 38.4845 | 0.175 | 205 | 309.2505 | 0.75 | 309.2505 | 0.75 | 204 | 1 | 1 | 1 | 0.12444 | 5.7143 | 0.23333 | 1 | 0.12179 | 0.12179
469 | 16.837 | 0.175 |  | 0 | 0 |  | 0 | 0 |  | 0 | 0 | 0 | 0 | 209 | 123.7002 | 0.75 | 123.7002 | 0.75 | 469 | 0 | 0 | 1 | 0 | 0 | 0 | 0 | 0 | 0
210 | 50.2655 | 0.4 | 211 | 4.8106 | 0.175 | 203 | 75.3982 | 0.4 |  | 0 | 0 | 80.2088 | 0.575 | 209 | 123.7002 | 0.75 | 123.7002 | 0.75 | 210 | 2 | 2 | 1 | 0.64841 | 1.5957 | 0.76667 | 1.4375 | 0.46106 | 0.92212
474 | 24.0528 | 0.175 |  | 0 | 0 |  | 0 | 0 |  | 0 | 0 | 0 | 0 | 213 | 9.6211 | 0.175 | 9.6211 | 0.175 | 474 | 0 | 0 | 1 | 0 | 0 | 0 | 0 | 0 | 0
217 | 19.2423 | 0.175 | 475 | 26.9392 | 0.175 | 231 | 16.3559 | 0.175 |  | 0 | 0 | 43.2951 | 0.35 | 213 | 9.6211 | 0.175 | 9.6211 | 0.175 | 217 | 2 | 2 | 1 | 4.5 | 2.25 | 2 | 2 | 1.5 | 3
109 | 14.4317 | 0.175 | 108 | 15.3938 | 0.175 |  | 0 | 0 |  | 0 | 0 | 15.3938 | 0.175 | 110 | 17.5929 | 0.2 | 17.5929 | 0.2 | 109 | 1 | 1 | 1 | 0.875 | 1.0667 | 0.875 | 1 | 0.48069 | 0.48069
106 | 13.4696 | 0.175 | 107 | 20.2044 | 0.175 | 105 | 30.7876 | 0.175 |  | 0 | 0 | 50.992 | 0.35 | 110 | 17.5929 | 0.2 | 17.5929 | 0.2 | 106 | 2 | 2 | 1 | 2.8984 | 3.7857 | 1.75 | 2 | 1.6416 | 3.2832
115 | 18.8496 | 0.2 | 435 | 9.6211 | 0.175 | 432 | 7.6969 | 0.175 | 116 | 16.3363 | 0.2 | 33.6543 | 0.55 | 114 | 15.0796 | 0.2 | 15.0796 | 0.2 | 115 | 3 | 3 | 1 | 2.2318 | 1.7854 | 2.75 | 2.75 | 0.9919 | 2.9757
436 | 10.5832 | 0.175 |  | 0 | 0 |  | 0 | 0 |  | 0 | 0 | 0 | 0 | 117 | 16.837 | 0.175 | 16.837 | 0.175 | 436 | 0 | 0 | 1 | 0 | 0 | 0 | 0 | 0 | 0
17 | 10.0531 | 0.2 | 359 | 7.6969 | 0.175 | 7 | 20.1062 | 0.2 |  | 0 | 0 | 27.8031 | 0.375 | 18 | 32.6726 | 0.2 | 32.6726 | 0.2 | 17 | 2 | 2 | 1 | 0.85096 | 2.7656 | 1.875 | 1.875 | 0.65074 | 1.3015
425 | 21.6475 | 0.175 |  | 0 | 0 |  | 0 | 0 |  | 0 | 0 | 0 | 0 | 54 | 7.6969 | 0.175 | 7.6969 | 0.175 | 425 | 0 | 0 | 1 | 0 | 0 | 0 | 0 | 0 | 0
379 | 7.6969 | 0.175 |  | 0 | 0 |  | 0 | 0 |  | 0 | 0 | 0 | 0 | 54 | 7.6969 | 0.175 | 7.6969 | 0.175 | 379 | 0 | 0 | 1 | 0 | 0 | 0 | 0 | 0 | 0
360 | 25.0149 | 0.175 |  | 0 | 0 |  | 0 | 0 |  | 0 | 0 | 0 | 0 | 54 | 7.6969 | 0.175 | 7.6969 | 0.175 | 360 | 0 | 0 | 1 | 0 | 0 | 0 | 0 | 0 | 0
56 | 7.6969 | 0.175 | 427 | 21.6475 | 0.175 | 358 | 25.0149 | 0.175 | 350 | 7.6969 | 0.175 | 54.3594 | 0.525 | 55 | 21.6475 | 0.175 | 21.6475 | 0.175 | 56 | 3 | 3 | 1 | 2.5111 | 7.0625 | 3 | 3 | 1.8525 | 5.5574
16 | 57.3608 | 0.265 | 15 | 251.3274 | 1 |  | 0 | 0 |  | 0 | 0 | 251.3274 | 1 | 55 | 21.6475 | 0.175 | 21.6475 | 0.175 | 16 | 1 | 1 | 1 | 11.61 | 4.3815 | 5.7143 | 3.7736 | 3.181 | 3.181
99 | 29.6881 | 0.3 | 434 | 197.9203 | 0.6 | 100 | 36.7566 | 0.3 | 59 | 294.0531 | 0.6 | 528.73 | 1.5 | 98 | 25.4469 | 0.3 | 25.4469 | 0.3 | 99 | 3 | 3 | 1 | 20.7778 | 17.8095 | 5 | 5 | 9.5897 | 28.7692
97 | 203.5752 | 0.9 | 428 | 7.6969 | 0.175 | 58 | 21.6475 | 0.175 |  | 0 | 0 | 29.3444 | 0.35 | 98 | 25.4469 | 0.3 | 25.4469 | 0.3 | 97 | 2 | 2 | 1 | 1.1532 | 0.14415 | 1.1667 | 0.38889 | 0.12813 | 0.25626
351 | 7.2158 | 0.175 |  | 0 | 0 |  | 0 | 0 |  | 0 | 0 | 0 | 0 | 5 | 39.7113 | 0.265 | 39.7113 | 0.265 | 351 | 0 | 0 | 1 | 0 | 0 | 0 | 0 | 0 | 0
243 | 15.0796 | 0.2 |  | 0 | 0 |  | 0 | 0 |  | 0 | 0 | 0 | 0 | 5 | 39.7113 | 0.265 | 39.7113 | 0.265 | 243 | 0 | 0 | 1 | 0 | 0 | 0 | 0 | 0 | 0
6 | 16.5464 | 0.265 | 242 | 26.4742 | 0.265 |  | 0 | 0 |  | 0 | 0 | 26.4742 | 0.265 | 5 | 39.7113 | 0.265 | 39.7113 | 0.265 | 6 | 1 | 1 | 1 | 0.66667 | 1.6 | 1 | 1 | 0.47059 | 0.47059
342 | 20.1062 | 0.4 | 341 | 17.6495 | 0.265 |  | 0 | 0 |  | 0 | 0 | 17.6495 | 0.265 | 343 | 45.2389 | 0.6 | 45.2389 | 0.6 | 342 | 1 | 1 | 1 | 0.39014 | 0.87781 | 0.44167 | 0.6625 | 0.2701 | 0.2701
320 | 82.4668 | 0.5 | 321 | 80.4248 | 0.4 |  | 0 | 0 |  | 0 | 0 | 80.4248 | 0.4 | 343 | 45.2389 | 0.6 | 45.2389 | 0.6 | 320 | 1 | 1 | 1 | 1.7778 | 0.97524 | 0.66667 | 0.8 | 0.62977 | 0.62977
505 | 14.4317 | 0.175 |  | 0 | 0 |  | 0 | 0 |  | 0 | 0 | 0 | 0 | 319 | 132.5359 | 0.75 | 132.5359 | 0.75 | 505 | 0 | 0 | 1 | 0 | 0 | 0 | 0 | 0 | 0
318 | 132.5359 | 0.75 | 316 | 132.5359 | 0.75 | 254 | 26.4742 | 0.265 |  | 0 | 0 | 159.0101 | 1.015 | 319 | 132.5359 | 0.75 | 132.5359 | 0.75 | 318 | 2 | 2 | 1 | 1.1998 | 1.1998 | 1.3533 | 1.3533 | 0.59988 | 1.1998
253 | 15.0796 | 0.2 |  | 0 | 0 |  | 0 | 0 |  | 0 | 0 | 0 | 0 | 319 | 132.5359 | 0.75 | 132.5359 | 0.75 | 253 | 0 | 0 | 1 | 0 | 0 | 0 | 0 | 0 | 0
526 | 22.1286 | 0.175 |  | 0 | 0 |  | 0 | 0 |  | 0 | 0 | 0 | 0 | 41 | 40.2124 | 0.4 | 40.2124 | 0.4 | 526 | 0 | 0 | 1 | 0 | 0 | 0 | 0 | 0 | 0
407 | 21.6475 | 0.175 |  | 0 | 0 |  | 0 | 0 |  | 0 | 0 | 0 | 0 | 41 | 40.2124 | 0.4 | 40.2124 | 0.4 | 407 | 0 | 0 | 1 | 0 | 0 | 0 | 0 | 0 | 0
40 | 40.2124 | 0.4 | 524 | 22.1286 | 0.175 | 405 | 21.6475 | 0.175 | 39 | 40.2124 | 0.4 | 83.9885 | 0.75 | 41 | 40.2124 | 0.4 | 40.2124 | 0.4 | 40 | 3 | 3 | 1 | 2.0886 | 2.0886 | 1.875 | 1.875 | 1.0443 | 3.1329
78 | 90.4779 | 0.6 | 77 | 90.4779 | 0.6 |  | 0 | 0 |  | 0 | 0 | 90.4779 | 0.6 | 80 | 90.4779 | 0.6 | 90.4779 | 0.6 | 78 | 1 | 1 | 1 | 1 | 1 | 1 | 1 | 0.5 | 0.5
404 | 21.1665 | 0.175 |  | 0 | 0 |  | 0 | 0 |  | 0 | 0 | 0 | 0 | 191 | 22.6195 | 0.3 | 22.6195 | 0.3 | 404 | 0 | 0 | 1 | 0 | 0 | 0 | 0 | 0 | 0
196 | 22.6195 | 0.3 | 402 | 21.1665 | 0.175 | 197 | 22.6195 | 0.3 |  | 0 | 0 | 43.7859 | 0.475 | 191 | 22.6195 | 0.3 | 22.6195 | 0.3 | 196 | 2 | 2 | 1 | 1.9358 | 1.9358 | 1.5833 | 1.5833 | 0.96788 | 1.9358
200 | 10.0531 | 0.2 | 465 | 353.4292 | 0.75 |  | 0 | 0 |  | 0 | 0 | 353.4292 | 0.75 | 202 | 28.9027 | 0.2 | 28.9027 | 0.2 | 200 | 1 | 1 | 1 | 12.2283 | 35.1562 | 3.75 | 3.75 | 9.0726 | 9.0726
467 | 38.4845 | 0.175 |  | 0 | 0 |  | 0 | 0 |  | 0 | 0 | 0 | 0 | 204 | 6.7348 | 0.175 | 6.7348 | 0.175 | 467 | 0 | 0 | 1 | 0 | 0 | 0 | 0 | 0 | 0
211 | 4.8106 | 0.175 | 218 | 9.6211 | 0.175 |  | 0 | 0 |  | 0 | 0 | 9.6211 | 0.175 | 210 | 50.2655 | 0.4 | 50.2655 | 0.4 | 211 | 1 | 1 | 1 | 0.19141 | 2 | 0.4375 | 1 | 0.17469 | 0.17469
203 | 75.3982 | 0.4 | 468 | 8.178 | 0.175 | 466 | 22.1286 | 0.175 | 219 | 50.2655 | 0.4 | 80.572 | 0.75 | 210 | 50.2655 | 0.4 | 50.2655 | 0.4 | 203 | 3 | 3 | 1 | 1.6029 | 1.0686 | 1.875 | 1.875 | 0.64117 | 1.9235
475 | 26.9392 | 0.175 |  | 0 | 0 |  | 0 | 0 |  | 0 | 0 | 0 | 0 | 217 | 19.2423 | 0.175 | 19.2423 | 0.175 | 475 | 0 | 0 | 1 | 0 | 0 | 0 | 0 | 0 | 0
231 | 16.3559 | 0.175 | 274 | 4.8106 | 0.175 | 230 | 26.9392 | 0.175 |  | 0 | 0 | 31.7497 | 0.35 | 217 | 19.2423 | 0.175 | 19.2423 | 0.175 | 231 | 2 | 2 | 1 | 1.65 | 1.9412 | 2 | 2 | 0.89189 | 1.7838
107 | 20.2044 | 0.175 |  | 0 | 0 |  | 0 | 0 |  | 0 | 0 | 0 | 0 | 106 | 13.4696 | 0.175 | 13.4696 | 0.175 | 107 | 0 | 0 | 1 | 0 | 0 | 0 | 0 | 0 | 0
105 | 30.7876 | 0.175 | 430 | 20.2044 | 0.175 | 104 | 19.2423 | 0.175 |  | 0 | 0 | 39.4466 | 0.35 | 106 | 13.4696 | 0.175 | 13.4696 | 0.175 | 105 | 2 | 2 | 1 | 2.9286 | 1.2813 | 2 | 2 | 0.8913 | 1.7826
108 | 15.3938 | 0.175 | 429 | 15.3938 | 0.175 |  | 0 | 0 |  | 0 | 0 | 15.3938 | 0.175 | 109 | 14.4317 | 0.175 | 14.4317 | 0.175 | 108 | 1 | 1 | 1 | 1.0667 | 1 | 1 | 1 | 0.51613 | 0.51613
435 | 9.6211 | 0.175 |  | 0 | 0 |  | 0 | 0 |  | 0 | 0 | 0 | 0 | 115 | 18.8496 | 0.2 | 18.8496 | 0.2 | 435 | 0 | 0 | 1 | 0 | 0 | 0 | 0 | 0 | 0
432 | 7.6969 | 0.175 |  | 0 | 0 |  | 0 | 0 |  | 0 | 0 | 0 | 0 | 115 | 18.8496 | 0.2 | 18.8496 | 0.2 | 432 | 0 | 0 | 1 | 0 | 0 | 0 | 0 | 0 | 0
116 | 16.3363 | 0.2 |  | 0 | 0 |  | 0 | 0 |  | 0 | 0 | 0 | 0 | 115 | 18.8496 | 0.2 | 18.8496 | 0.2 | 116 | 0 | 0 | 1 | 0 | 0 | 0 | 0 | 0 | 0
359 | 7.6969 | 0.175 |  | 0 | 0 |  | 0 | 0 |  | 0 | 0 | 0 | 0 | 17 | 10.0531 | 0.2 | 10.0531 | 0.2 | 359 | 0 | 0 | 1 | 0 | 0 | 0 | 0 | 0 | 0
7 | 20.1062 | 0.2 | 352 | 7.2158 | 0.175 | 241 | 15.0796 | 0.2 | 8 | 9.4248 | 0.2 | 31.7203 | 0.575 | 17 | 10.0531 | 0.2 | 10.0531 | 0.2 | 7 | 3 | 3 | 1 | 3.1553 | 1.5776 | 2.875 | 2.875 | 1.0518 | 3.1553
15 | 251.3274 | 1 | 357 | 7.6969 | 0.175 | 9 | 14.4317 | 0.175 |  | 0 | 0 | 22.1286 | 0.35 | 16 | 57.3608 | 0.265 | 57.3608 | 0.265 | 15 | 2 | 2 | 1 | 0.38578 | 0.088047 | 1.3208 | 0.35 | 0.071686 | 0.14337
427 | 21.6475 | 0.175 |  | 0 | 0 |  | 0 | 0 |  | 0 | 0 | 0 | 0 | 56 | 7.6969 | 0.175 | 7.6969 | 0.175 | 427 | 0 | 0 | 1 | 0 | 0 | 0 | 0 | 0 | 0
380 | 7.6969 | 0.175 |  | 0 | 0 |  | 0 | 0 |  | 0 | 0 | 0 | 0 | 56 | 7.6969 | 0.175 | 7.6969 | 0.175 | 380 | 0 | 0 | 1 | 0 | 0 | 0 | 0 | 0 | 0
358 | 25.0149 | 0.175 |  | 0 | 0 |  | 0 | 0 |  | 0 | 0 | 0 | 0 | 56 | 7.6969 | 0.175 | 7.6969 | 0.175 | 358 | 0 | 0 | 1 | 0 | 0 | 0 | 0 | 0 | 0
428 | 7.6969 | 0.175 |  | 0 | 0 |  | 0 | 0 |  | 0 | 0 | 0 | 0 | 97 | 203.5752 | 0.9 | 203.5752 | 0.9 | 428 | 0 | 0 | 1 | 0 | 0 | 0 | 0 | 0 | 0
58 | 21.6475 | 0.175 | 14 | 25.0149 | 0.175 |  | 0 | 0 |  | 0 | 0 | 25.0149 | 0.175 | 97 | 203.5752 | 0.9 | 203.5752 | 0.9 | 58 | 1 | 1 | 1 | 0.12288 | 1.1556 | 0.19444 | 1 | 0.11107 | 0.11107
434 | 197.9203 | 0.6 |  | 0 | 0 |  | 0 | 0 |  | 0 | 0 | 0 | 0 | 99 | 29.6881 | 0.3 | 29.6881 | 0.3 | 434 | 0 | 0 | 1 | 0 | 0 | 0 | 0 | 0 | 0
100 | 36.7566 | 0.3 | 433 | 56.8 | 0.4 | 102 | 50.2655 | 0.4 | 60 | 90.4779 | 0.4 | 197.5433 | 1.2 | 99 | 29.6881 | 0.3 | 29.6881 | 0.3 | 100 | 3 | 3 | 1 | 6.654 | 5.3744 | 4 | 4 | 2.973 | 8.9191
59 | 294.0531 | 0.6 | 382 | 7.6969 | 0.175 | 381 | 7.6969 | 0.175 | 12 | 32.6726 | 0.2 | 48.0664 | 0.55 | 99 | 29.6881 | 0.3 | 29.6881 | 0.3 | 59 | 3 | 3 | 1 | 1.619 | 0.16346 | 1.8333 | 0.91667 | 0.14847 | 0.44541
242 | 26.4742 | 0.265 |  | 0 | 0 |  | 0 | 0 |  | 0 | 0 | 0 | 0 | 6 | 16.5464 | 0.265 | 16.5464 | 0.265 | 242 | 0 | 0 | 1 | 0 | 0 | 0 | 0 | 0 | 0
321 | 80.4248 | 0.4 | 525 | 12.0264 | 0.175 | 504 | 14.4317 | 0.175 | 322 | 75.3982 | 0.4 | 101.8563 | 0.75 | 320 | 82.4668 | 0.5 | 82.4668 | 0.5 | 321 | 3 | 3 | 1 | 1.2351 | 1.2665 | 1.5 | 1.875 | 0.6253 | 1.8759
341 | 17.6495 | 0.265 | 340 | 5.0265 | 0.2 |  | 0 | 0 |  | 0 | 0 | 5.0265 | 0.2 | 342 | 20.1062 | 0.4 | 20.1062 | 0.4 | 341 | 1 | 1 | 1 | 0.25 | 0.2848 | 0.5 | 0.75472 | 0.13313 | 0.13313
316 | 132.5359 | 0.75 | 315 | 132.5359 | 0.75 | 255 | 26.4742 | 0.265 |  | 0 | 0 | 159.0101 | 1.015 | 318 | 132.5359 | 0.75 | 132.5359 | 0.75 | 316 | 2 | 2 | 1 | 1.1998 | 1.1998 | 1.3533 | 1.3533 | 0.59988 | 1.1998
254 | 26.4742 | 0.265 |  | 0 | 0 |  | 0 | 0 |  | 0 | 0 | 0 | 0 | 318 | 132.5359 | 0.75 | 132.5359 | 0.75 | 254 | 0 | 0 | 1 | 0 | 0 | 0 | 0 | 0 | 0
524 | 22.1286 | 0.175 |  | 0 | 0 |  | 0 | 0 |  | 0 | 0 | 0 | 0 | 40 | 40.2124 | 0.4 | 40.2124 | 0.4 | 524 | 0 | 0 | 1 | 0 | 0 | 0 | 0 | 0 | 0
405 | 21.6475 | 0.175 |  | 0 | 0 |  | 0 | 0 |  | 0 | 0 | 0 | 0 | 40 | 40.2124 | 0.4 | 40.2124 | 0.4 | 405 | 0 | 0 | 1 | 0 | 0 | 0 | 0 | 0 | 0
39 | 40.2124 | 0.4 | 403 | 21.6475 | 0.175 | 337 | 115.6106 | 0.4 | 38 | 17.6495 | 0.265 | 154.9076 | 0.84 | 40 | 40.2124 | 0.4 | 40.2124 | 0.4 | 39 | 3 | 3 | 1 | 3.8522 | 3.8522 | 2.1 | 2.1 | 1.9261 | 5.7784
77 | 90.4779 | 0.6 | 76 | 90.4779 | 0.6 |  | 0 | 0 |  | 0 | 0 | 90.4779 | 0.6 | 78 | 90.4779 | 0.6 | 90.4779 | 0.6 | 77 | 1 | 1 | 1 | 1 | 1 | 1 | 1 | 0.5 | 0.5
402 | 21.1665 | 0.175 |  | 0 | 0 |  | 0 | 0 |  | 0 | 0 | 0 | 0 | 196 | 22.6195 | 0.3 | 22.6195 | 0.3 | 402 | 0 | 0 | 1 | 0 | 0 | 0 | 0 | 0 | 0
197 | 22.6195 | 0.3 | 400 | 21.1665 | 0.175 | 198 | 17.6495 | 0.265 |  | 0 | 0 | 38.8159 | 0.44 | 196 | 22.6195 | 0.3 | 22.6195 | 0.3 | 197 | 2 | 2 | 1 | 1.716 | 1.716 | 1.4667 | 1.4667 | 0.85802 | 1.716
465 | 353.4292 | 0.75 |  | 0 | 0 |  | 0 | 0 |  | 0 | 0 | 0 | 0 | 200 | 10.0531 | 0.2 | 10.0531 | 0.2 | 465 | 0 | 0 | 1 | 0 | 0 | 0 | 0 | 0 | 0
468 | 8.178 | 0.175 |  | 0 | 0 |  | 0 | 0 |  | 0 | 0 | 0 | 0 | 203 | 75.3982 | 0.4 | 75.3982 | 0.4 | 468 | 0 | 0 | 1 | 0 | 0 | 0 | 0 | 0 | 0
466 | 22.1286 | 0.175 |  | 0 | 0 |  | 0 | 0 |  | 0 | 0 | 0 | 0 | 203 | 75.3982 | 0.4 | 75.3982 | 0.4 | 466 | 0 | 0 | 1 | 0 | 0 | 0 | 0 | 0 | 0
219 | 50.2655 | 0.4 | 476 | 19.2423 | 0.175 | 220 | 52.7788 | 0.4 |  | 0 | 0 | 72.021 | 0.575 | 203 | 75.3982 | 0.4 | 75.3982 | 0.4 | 219 | 2 | 2 | 1 | 0.95521 | 1.4328 | 1.4375 | 1.4375 | 0.57312 | 1.1462
218 | 9.6211 | 0.175 |  | 0 | 0 |  | 0 | 0 |  | 0 | 0 | 0 | 0 | 211 | 4.8106 | 0.175 | 4.8106 | 0.175 | 218 | 0 | 0 | 1 | 0 | 0 | 0 | 0 | 0 | 0
274 | 4.8106 | 0.175 |  | 0 | 0 |  | 0 | 0 |  | 0 | 0 | 0 | 0 | 231 | 16.3559 | 0.175 | 16.3559 | 0.175 | 274 | 0 | 0 | 1 | 0 | 0 | 0 | 0 | 0 | 0
230 | 26.9392 | 0.175 |  | 0 | 0 |  | 0 | 0 |  | 0 | 0 | 0 | 0 | 231 | 16.3559 | 0.175 | 16.3559 | 0.175 | 230 | 0 | 0 | 1 | 0 | 0 | 0 | 0 | 0 | 0
430 | 20.2044 | 0.175 |  | 0 | 0 |  | 0 | 0 |  | 0 | 0 | 0 | 0 | 105 | 30.7876 | 0.175 | 30.7876 | 0.175 | 430 | 0 | 0 | 1 | 0 | 0 | 0 | 0 | 0 | 0
104 | 19.2423 | 0.175 | 385 | 15.3938 | 0.175 | 279 | 5.7727 | 0.175 |  | 0 | 0 | 21.1665 | 0.35 | 105 | 30.7876 | 0.175 | 30.7876 | 0.175 | 104 | 2 | 2 | 1 | 0.6875 | 1.1 | 2 | 2 | 0.42308 | 0.84615
429 | 15.3938 | 0.175 |  | 0 | 0 |  | 0 | 0 |  | 0 | 0 | 0 | 0 | 108 | 15.3938 | 0.175 | 15.3938 | 0.175 | 429 | 0 | 0 | 1 | 0 | 0 | 0 | 0 | 0 | 0
352 | 7.2158 | 0.175 |  | 0 | 0 |  | 0 | 0 |  | 0 | 0 | 0 | 0 | 7 | 20.1062 | 0.2 | 20.1062 | 0.2 | 352 | 0 | 0 | 1 | 0 | 0 | 0 | 0 | 0 | 0
241 | 15.0796 | 0.2 |  | 0 | 0 |  | 0 | 0 |  | 0 | 0 | 0 | 0 | 7 | 20.1062 | 0.2 | 20.1062 | 0.2 | 241 | 0 | 0 | 1 | 0 | 0 | 0 | 0 | 0 | 0
8 | 9.4248 | 0.2 | 240 | 15.0796 | 0.2 |  | 0 | 0 |  | 0 | 0 | 15.0796 | 0.2 | 7 | 20.1062 | 0.2 | 20.1062 | 0.2 | 8 | 1 | 1 | 1 | 0.75 | 1.6 | 1 | 1 | 0.51064 | 0.51064
357 | 7.6969 | 0.175 |  | 0 | 0 |  | 0 | 0 |  | 0 | 0 | 0 | 0 | 15 | 251.3274 | 1 | 251.3274 | 1 | 357 | 0 | 0 | 1 | 0 | 0 | 0 | 0 | 0 | 0
9 | 14.4317 | 0.175 | 353 | 7.2158 | 0.175 | 239 | 11.5454 | 0.175 | 10 | 7.2158 | 0.175 | 25.977 | 0.525 | 15 | 251.3274 | 1 | 251.3274 | 1 | 9 | 3 | 3 | 1 | 0.10336 | 1.8 | 0.525 | 3 | 0.097747 | 0.29324
14 | 25.0149 | 0.175 | 355 | 9.6211 | 0.175 |  | 0 | 0 |  | 0 | 0 | 9.6211 | 0.175 | 58 | 21.6475 | 0.175 | 21.6475 | 0.175 | 14 | 1 | 1 | 1 | 0.44444 | 0.38462 | 1 | 1 | 0.20619 | 0.20619
382 | 7.6969 | 0.175 |  | 0 | 0 |  | 0 | 0 |  | 0 | 0 | 0 | 0 | 59 | 294.0531 | 0.6 | 294.0531 | 0.6 | 382 | 0 | 0 | 1 | 0 | 0 | 0 | 0 | 0 | 0
381 | 7.6969 | 0.175 |  | 0 | 0 |  | 0 | 0 |  | 0 | 0 | 0 | 0 | 59 | 294.0531 | 0.6 | 294.0531 | 0.6 | 381 | 0 | 0 | 1 | 0 | 0 | 0 | 0 | 0 | 0
12 | 32.6726 | 0.2 | 11 | 12.5075 | 0.175 |  | 0 | 0 |  | 0 | 0 | 12.5075 | 0.175 | 59 | 294.0531 | 0.6 | 294.0531 | 0.6 | 12 | 1 | 1 | 1 | 0.042535 | 0.38281 | 0.29167 | 0.875 | 0.038281 | 0.038281
433 | 56.8 | 0.4 |  | 0 | 0 |  | 0 | 0 |  | 0 | 0 | 0 | 0 | 100 | 36.7566 | 0.3 | 36.7566 | 0.3 | 433 | 0 | 0 | 1 | 0 | 0 | 0 | 0 | 0 | 0
102 | 50.2655 | 0.4 | 103 | 10.1022 | 0.175 |  | 0 | 0 |  | 0 | 0 | 10.1022 | 0.175 | 100 | 36.7566 | 0.3 | 36.7566 | 0.3 | 102 | 1 | 1 | 1 | 0.27484 | 0.20098 | 0.58333 | 0.4375 | 0.11609 | 0.11609
60 | 90.4779 | 0.4 | 69 | 59.567 | 0.265 |  | 0 | 0 |  | 0 | 0 | 59.567 | 0.265 | 100 | 36.7566 | 0.3 | 36.7566 | 0.3 | 60 | 1 | 1 | 1 | 1.6206 | 0.65836 | 0.88333 | 0.6625 | 0.46817 | 0.46817
525 | 12.0264 | 0.175 |  | 0 | 0 |  | 0 | 0 |  | 0 | 0 | 0 | 0 | 321 | 80.4248 | 0.4 | 80.4248 | 0.4 | 525 | 0 | 0 | 1 | 0 | 0 | 0 | 0 | 0 | 0
504 | 14.4317 | 0.175 |  | 0 | 0 |  | 0 | 0 |  | 0 | 0 | 0 | 0 | 321 | 80.4248 | 0.4 | 80.4248 | 0.4 | 504 | 0 | 0 | 1 | 0 | 0 | 0 | 0 | 0 | 0
322 | 75.3982 | 0.4 | 522 | 13.9506 | 0.175 | 323 | 40.2124 | 0.4 |  | 0 | 0 | 54.163 | 0.575 | 321 | 80.4248 | 0.4 | 80.4248 | 0.4 | 322 | 2 | 2 | 1 | 0.67346 | 0.71836 | 1.4375 | 1.4375 | 0.34759 | 0.69519
340 | 5.0265 | 0.2 | 338 | 5.0265 | 0.2 |  | 0 | 0 |  | 0 | 0 | 5.0265 | 0.2 | 341 | 17.6495 | 0.265 | 17.6495 | 0.265 | 340 | 1 | 1 | 1 | 0.2848 | 1 | 0.75472 | 1 | 0.22167 | 0.22167
315 | 132.5359 | 0.75 | 314 | 132.5359 | 0.75 | 256 | 11.5454 | 0.175 |  | 0 | 0 | 144.0813 | 0.925 | 316 | 132.5359 | 0.75 | 132.5359 | 0.75 | 315 | 2 | 2 | 1 | 1.0871 | 1.0871 | 1.2333 | 1.2333 | 0.54356 | 1.0871
255 | 26.4742 | 0.265 |  | 0 | 0 |  | 0 | 0 |  | 0 | 0 | 0 | 0 | 316 | 132.5359 | 0.75 | 132.5359 | 0.75 | 255 | 0 | 0 | 1 | 0 | 0 | 0 | 0 | 0 | 0
403 | 21.6475 | 0.175 |  | 0 | 0 |  | 0 | 0 |  | 0 | 0 | 0 | 0 | 39 | 40.2124 | 0.4 | 40.2124 | 0.4 | 403 | 0 | 0 | 1 | 0 | 0 | 0 | 0 | 0 | 0
337 | 115.6106 | 0.4 | 336 | 22.6195 | 0.3 |  | 0 | 0 |  | 0 | 0 | 22.6195 | 0.3 | 39 | 40.2124 | 0.4 | 40.2124 | 0.4 | 337 | 1 | 1 | 1 | 0.5625 | 0.19565 | 0.75 | 0.75 | 0.14516 | 0.14516
38 | 17.6495 | 0.265 | 520 | 22.1286 | 0.175 | 401 | 21.6475 | 0.175 | 37 | 17.6495 | 0.265 | 61.4256 | 0.615 | 39 | 40.2124 | 0.4 | 40.2124 | 0.4 | 38 | 3 | 3 | 1 | 1.5275 | 3.4803 | 1.5375 | 2.3208 | 1.0616 | 3.1848
76 | 90.4779 | 0.6 | 75 | 90.4779 | 0.6 |  | 0 | 0 |  | 0 | 0 | 90.4779 | 0.6 | 77 | 90.4779 | 0.6 | 90.4779 | 0.6 | 76 | 1 | 1 | 1 | 1 | 1 | 1 | 1 | 0.5 | 0.5
400 | 21.1665 | 0.175 |  | 0 | 0 |  | 0 | 0 |  | 0 | 0 | 0 | 0 | 197 | 22.6195 | 0.3 | 22.6195 | 0.3 | 400 | 0 | 0 | 1 | 0 | 0 | 0 | 0 | 0 | 0
198 | 17.6495 | 0.265 | 398 | 21.1665 | 0.175 | 199 | 17.6495 | 0.265 |  | 0 | 0 | 38.8159 | 0.44 | 197 | 22.6195 | 0.3 | 22.6195 | 0.3 | 198 | 2 | 2 | 1 | 1.716 | 2.1993 | 1.4667 | 1.6604 | 0.96392 | 1.9278
476 | 19.2423 | 0.175 |  | 0 | 0 |  | 0 | 0 |  | 0 | 0 | 0 | 0 | 219 | 50.2655 | 0.4 | 50.2655 | 0.4 | 476 | 0 | 0 | 1 | 0 | 0 | 0 | 0 | 0 | 0
220 | 52.7788 | 0.4 | 229 | 47.4329 | 0.265 | 221 | 20.2044 | 0.175 |  | 0 | 0 | 67.6373 | 0.44 | 219 | 50.2655 | 0.4 | 50.2655 | 0.4 | 220 | 2 | 2 | 1 | 1.3456 | 1.2815 | 1.1 | 1.1 | 0.65639 | 1.3128
481 | 25.496 | 0.175 |  | 0 | 0 |  | 0 | 0 |  | 0 | 0 | 0 | 0 | 230 | 26.9392 | 0.175 | 26.9392 | 0.175 | 481 | 0 | 0 | 1 | 0 | 0 | 0 | 0 | 0 | 0
385 | 15.3938 | 0.175 |  | 0 | 0 |  | 0 | 0 |  | 0 | 0 | 0 | 0 | 104 | 19.2423 | 0.175 | 19.2423 | 0.175 | 385 | 0 | 0 | 1 | 0 | 0 | 0 | 0 | 0 | 0
279 | 5.7727 | 0.175 |  | 0 | 0 |  | 0 | 0 |  | 0 | 0 | 0 | 0 | 104 | 19.2423 | 0.175 | 19.2423 | 0.175 | 279 | 0 | 0 | 1 | 0 | 0 | 0 | 0 | 0 | 0
240 | 15.0796 | 0.2 |  | 0 | 0 |  | 0 | 0 |  | 0 | 0 | 0 | 0 | 8 | 9.4248 | 0.2 | 9.4248 | 0.2 | 240 | 0 | 0 | 1 | 0 | 0 | 0 | 0 | 0 | 0
353 | 7.2158 | 0.175 |  | 0 | 0 |  | 0 | 0 |  | 0 | 0 | 0 | 0 | 9 | 14.4317 | 0.175 | 14.4317 | 0.175 | 353 | 0 | 0 | 1 | 0 | 0 | 0 | 0 | 0 | 0
239 | 11.5454 | 0.175 |  | 0 | 0 |  | 0 | 0 |  | 0 | 0 | 0 | 0 | 9 | 14.4317 | 0.175 | 14.4317 | 0.175 | 239 | 0 | 0 | 1 | 0 | 0 | 0 | 0 | 0 | 0
10 | 7.2158 | 0.175 | 238 | 11.5454 | 0.175 |  | 0 | 0 |  | 0 | 0 | 11.5454 | 0.175 | 9 | 14.4317 | 0.175 | 14.4317 | 0.175 | 10 | 1 | 1 | 1 | 0.8 | 1.6 | 1 | 1 | 0.53333 | 0.53333
355 | 9.6211 | 0.175 |  | 0 | 0 |  | 0 | 0 |  | 0 | 0 | 0 | 0 | 14 | 25.0149 | 0.175 | 25.0149 | 0.175 | 355 | 0 | 0 | 1 | 0 | 0 | 0 | 0 | 0 | 0
11 | 12.5075 | 0.175 | 354 | 8.178 | 0.175 |  | 0 | 0 |  | 0 | 0 | 8.178 | 0.175 | 12 | 32.6726 | 0.2 | 32.6726 | 0.2 | 11 | 1 | 1 | 1 | 0.2503 | 0.65385 | 0.875 | 1 | 0.18101 | 0.18101
69 | 59.567 | 0.265 | 356 | 7.6969 | 0.175 | 237 | 15.0796 | 0.2 | 67 | 17.6495 | 0.265 | 40.426 | 0.64 | 60 | 90.4779 | 0.4 | 90.4779 | 0.4 | 69 | 3 | 3 | 1 | 0.44681 | 0.67867 | 1.6 | 2.4151 | 0.26943 | 0.80828
61 | 7.6969 | 0.175 | 388 | 25.977 | 0.175 |  | 0 | 0 |  | 0 | 0 | 25.977 | 0.175 | 60 | 90.4779 | 0.4 | 90.4779 | 0.4 | 61 | 1 | 1 | 1 | 0.28711 | 3.375 | 0.4375 | 1 | 0.2646 | 0.2646
103 | 10.1022 | 0.175 | 63 | 10.1022 | 0.175 | 62 | 4.8106 | 0.175 |  | 0 | 0 | 14.9127 | 0.35 | 102 | 50.2655 | 0.4 | 50.2655 | 0.4 | 103 | 2 | 2 | 1 | 0.29668 | 1.4762 | 0.875 | 2 | 0.24703 | 0.49406
522 | 13.9506 | 0.175 |  | 0 | 0 |  | 0 | 0 |  | 0 | 0 | 0 | 0 | 322 | 75.3982 | 0.4 | 75.3982 | 0.4 | 522 | 0 | 0 | 1 | 0 | 0 | 0 | 0 | 0 | 0
323 | 40.2124 | 0.4 | 521 | 13.9506 | 0.175 | 503 | 14.4317 | 0.175 | 324 | 75.3982 | 0.4 | 103.7805 | 0.75 | 322 | 75.3982 | 0.4 | 75.3982 | 0.4 | 323 | 3 | 3 | 1 | 1.3764 | 2.5808 | 1.875 | 1.875 | 0.89767 | 2.693
338 | 5.0265 | 0.2 | 523 | 376.9911 | 1 |  | 0 | 0 |  | 0 | 0 | 376.9911 | 1 | 340 | 5.0265 | 0.2 | 5.0265 | 0.2 | 338 | 1 | 1 | 1 | 75 | 75 | 5 | 5 | 37.5 | 37.5
314 | 132.5359 | 0.75 | 506 | 14.4317 | 0.175 | 312 | 132.5359 | 0.75 | 258 | 26.4742 | 0.265 | 173.4418 | 1.19 | 315 | 132.5359 | 0.75 | 132.5359 | 0.75 | 314 | 3 | 3 | 1 | 1.3086 | 1.3086 | 1.5867 | 1.5867 | 0.65432 | 1.963
256 | 11.5454 | 0.175 |  | 0 | 0 |  | 0 | 0 |  | 0 | 0 | 0 | 0 | 315 | 132.5359 | 0.75 | 132.5359 | 0.75 | 256 | 0 | 0 | 1 | 0 | 0 | 0 | 0 | 0 | 0
520 | 22.1286 | 0.175 |  | 0 | 0 |  | 0 | 0 |  | 0 | 0 | 0 | 0 | 38 | 17.6495 | 0.265 | 17.6495 | 0.265 | 520 | 0 | 0 | 1 | 0 | 0 | 0 | 0 | 0 | 0
401 | 21.6475 | 0.175 |  | 0 | 0 |  | 0 | 0 |  | 0 | 0 | 0 | 0 | 38 | 17.6495 | 0.265 | 17.6495 | 0.265 | 401 | 0 | 0 | 1 | 0 | 0 | 0 | 0 | 0 | 0
37 | 17.6495 | 0.265 | 518 | 22.1286 | 0.175 | 399 | 21.6475 | 0.175 | 36 | 17.6495 | 0.265 | 61.4256 | 0.615 | 38 | 17.6495 | 0.265 | 17.6495 | 0.265 | 37 | 3 | 3 | 1 | 3.4803 | 3.4803 | 2.3208 | 2.3208 | 1.7402 | 5.2205
336 | 22.6195 | 0.3 | 335 | 5.0265 | 0.2 |  | 0 | 0 |  | 0 | 0 | 5.0265 | 0.2 | 337 | 115.6106 | 0.4 | 115.6106 | 0.4 | 336 | 1 | 1 | 1 | 0.043478 | 0.22222 | 0.5 | 0.66667 | 0.036364 | 0.036364
75 | 90.4779 | 0.6 | 74 | 90.4779 | 0.6 |  | 0 | 0 |  | 0 | 0 | 90.4779 | 0.6 | 76 | 90.4779 | 0.6 | 90.4779 | 0.6 | 75 | 1 | 1 | 1 | 1 | 1 | 1 | 1 | 0.5 | 0.5
398 | 21.1665 | 0.175 |  | 0 | 0 |  | 0 | 0 |  | 0 | 0 | 0 | 0 | 198 | 17.6495 | 0.265 | 17.6495 | 0.265 | 398 | 0 | 0 | 1 | 0 | 0 | 0 | 0 | 0 | 0
199 | 17.6495 | 0.265 | 396 | 21.1665 | 0.175 | 222 | 17.6495 | 0.265 |  | 0 | 0 | 38.8159 | 0.44 | 198 | 17.6495 | 0.265 | 17.6495 | 0.265 | 199 | 2 | 2 | 1 | 2.1993 | 2.1993 | 1.6604 | 1.6604 | 1.0996 | 2.1993
229 | 47.4329 | 0.265 | 228 | 16.837 | 0.175 |  | 0 | 0 |  | 0 | 0 | 16.837 | 0.175 | 220 | 52.7788 | 0.4 | 52.7788 | 0.4 | 229 | 1 | 1 | 1 | 0.31901 | 0.35496 | 0.4375 | 0.66038 | 0.16801 | 0.16801
221 | 20.2044 | 0.175 |  | 0 | 0 |  | 0 | 0 |  | 0 | 0 | 0 | 0 | 220 | 52.7788 | 0.4 | 52.7788 | 0.4 | 221 | 0 | 0 | 1 | 0 | 0 | 0 | 0 | 0 | 0
238 | 11.5454 | 0.175 |  | 0 | 0 |  | 0 | 0 |  | 0 | 0 | 0 | 0 | 10 | 7.2158 | 0.175 | 7.2158 | 0.175 | 238 | 0 | 0 | 1 | 0 | 0 | 0 | 0 | 0 | 0
354 | 8.178 | 0.175 |  | 0 | 0 |  | 0 | 0 |  | 0 | 0 | 0 | 0 | 11 | 12.5075 | 0.175 | 12.5075 | 0.175 | 354 | 0 | 0 | 1 | 0 | 0 | 0 | 0 | 0 | 0
388 | 25.977 | 0.175 |  | 0 | 0 |  | 0 | 0 |  | 0 | 0 | 0 | 0 | 61 | 7.6969 | 0.175 | 7.6969 | 0.175 | 388 | 0 | 0 | 1 | 0 | 0 | 0 | 0 | 0 | 0
384 | 7.6969 | 0.175 |  | 0 | 0 |  | 0 | 0 |  | 0 | 0 | 0 | 0 | 61 | 7.6969 | 0.175 | 7.6969 | 0.175 | 384 | 0 | 0 | 1 | 0 | 0 | 0 | 0 | 0 | 0
356 | 7.6969 | 0.175 |  | 0 | 0 |  | 0 | 0 |  | 0 | 0 | 0 | 0 | 69 | 59.567 | 0.265 | 59.567 | 0.265 | 356 | 0 | 0 | 1 | 0 | 0 | 0 | 0 | 0 | 0
237 | 15.0796 | 0.2 |  | 0 | 0 |  | 0 | 0 |  | 0 | 0 | 0 | 0 | 69 | 59.567 | 0.265 | 59.567 | 0.265 | 237 | 0 | 0 | 1 | 0 | 0 | 0 | 0 | 0 | 0
67 | 17.6495 | 0.265 | 236 | 26.4742 | 0.265 |  | 0 | 0 |  | 0 | 0 | 26.4742 | 0.265 | 69 | 59.567 | 0.265 | 59.567 | 0.265 | 67 | 1 | 1 | 1 | 0.44444 | 1.5 | 1 | 1 | 0.34286 | 0.34286
431 | 20.2044 | 0.175 |  | 0 | 0 |  | 0 | 0 |  | 0 | 0 | 0 | 0 | 103 | 10.1022 | 0.175 | 10.1022 | 0.175 | 431 | 0 | 0 | 1 | 0 | 0 | 0 | 0 | 0 | 0
63 | 10.1022 | 0.175 | 65 | 24.0528 | 0.175 | 64 | 15.8749 | 0.175 |  | 0 | 0 | 39.9277 | 0.35 | 103 | 10.1022 | 0.175 | 10.1022 | 0.175 | 63 | 2 | 2 | 1 | 3.9524 | 3.9524 | 2 | 2 | 1.9762 | 3.9524
62 | 4.8106 | 0.175 | 66 | 25.977 | 0.175 |  | 0 | 0 |  | 0 | 0 | 25.977 | 0.175 | 103 | 10.1022 | 0.175 | 10.1022 | 0.175 | 62 | 1 | 1 | 1 | 2.5714 | 5.4 | 1 | 1 | 1.7419 | 1.7419
521 | 13.9506 | 0.175 |  | 0 | 0 |  | 0 | 0 |  | 0 | 0 | 0 | 0 | 323 | 40.2124 | 0.4 | 40.2124 | 0.4 | 521 | 0 | 0 | 1 | 0 | 0 | 0 | 0 | 0 | 0
503 | 14.4317 | 0.175 |  | 0 | 0 |  | 0 | 0 |  | 0 | 0 | 0 | 0 | 323 | 40.2124 | 0.4 | 40.2124 | 0.4 | 503 | 0 | 0 | 1 | 0 | 0 | 0 | 0 | 0 | 0
324 | 75.3982 | 0.4 | 517 | 15.3938 | 0.175 | 325 | 37.6991 | 0.4 |  | 0 | 0 | 53.0929 | 0.575 | 323 | 40.2124 | 0.4 | 40.2124 | 0.4 | 324 | 2 | 2 | 1 | 1.3203 | 0.70417 | 1.4375 | 1.4375 | 0.45924 | 0.91848
523 | 376.9911 | 1 |  | 0 | 0 |  | 0 | 0 |  | 0 | 0 | 0 | 0 | 338 | 5.0265 | 0.2 | 5.0265 | 0.2 | 523 | 0 | 0 | 1 | 0 | 0 | 0 | 0 | 0 | 0
506 | 14.4317 | 0.175 |  | 0 | 0 |  | 0 | 0 |  | 0 | 0 | 0 | 0 | 314 | 132.5359 | 0.75 | 132.5359 | 0.75 | 506 | 0 | 0 | 1 | 0 | 0 | 0 | 0 | 0 | 0
312 | 132.5359 | 0.75 | 313 | 132.5359 | 0.75 | 259 | 11.5454 | 0.175 |  | 0 | 0 | 144.0813 | 0.925 | 314 | 132.5359 | 0.75 | 132.5359 | 0.75 | 312 | 2 | 2 | 1 | 1.0871 | 1.0871 | 1.2333 | 1.2333 | 0.54356 | 1.0871
258 | 26.4742 | 0.265 |  | 0 | 0 |  | 0 | 0 |  | 0 | 0 | 0 | 0 | 314 | 132.5359 | 0.75 | 132.5359 | 0.75 | 258 | 0 | 0 | 1 | 0 | 0 | 0 | 0 | 0 | 0
518 | 22.1286 | 0.175 |  | 0 | 0 |  | 0 | 0 |  | 0 | 0 | 0 | 0 | 37 | 17.6495 | 0.265 | 17.6495 | 0.265 | 518 | 0 | 0 | 1 | 0 | 0 | 0 | 0 | 0 | 0
399 | 21.6475 | 0.175 |  | 0 | 0 |  | 0 | 0 |  | 0 | 0 | 0 | 0 | 37 | 17.6495 | 0.265 | 17.6495 | 0.265 | 399 | 0 | 0 | 1 | 0 | 0 | 0 | 0 | 0 | 0
36 | 17.6495 | 0.265 | 516 | 248.8141 | 0.6 | 397 | 254.469 | 0.6 | 34 | 17.6495 | 0.265 | 520.9326 | 1.465 | 37 | 17.6495 | 0.265 | 17.6495 | 0.265 | 36 | 3 | 3 | 1 | 29.5155 | 29.5155 | 5.5283 | 5.5283 | 14.7577 | 44.2732
335 | 5.0265 | 0.2 | 334 | 345.5752 | 1 |  | 0 | 0 |  | 0 | 0 | 345.5752 | 1 | 336 | 22.6195 | 0.3 | 22.6195 | 0.3 | 335 | 1 | 1 | 1 | 15.2778 | 68.75 | 3.3333 | 5 | 12.5 | 12.5
74 | 90.4779 | 0.6 | 73 | 90.4779 | 0.6 |  | 0 | 0 |  | 0 | 0 | 90.4779 | 0.6 | 75 | 90.4779 | 0.6 | 90.4779 | 0.6 | 74 | 1 | 1 | 1 | 1 | 1 | 1 | 1 | 0.5 | 0.5
396 | 21.1665 | 0.175 |  | 0 | 0 |  | 0 | 0 |  | 0 | 0 | 0 | 0 | 199 | 17.6495 | 0.265 | 17.6495 | 0.265 | 396 | 0 | 0 | 1 | 0 | 0 | 0 | 0 | 0 | 0
222 | 17.6495 | 0.265 | 394 | 21.1665 | 0.175 | 225 | 17.6495 | 0.265 |  | 0 | 0 | 38.8159 | 0.44 | 199 | 17.6495 | 0.265 | 17.6495 | 0.265 | 222 | 2 | 2 | 1 | 2.1993 | 2.1993 | 1.6604 | 1.6604 | 1.0996 | 2.1993
228 | 16.837 | 0.175 | 480 | 16.837 | 0.175 |  | 0 | 0 |  | 0 | 0 | 16.837 | 0.175 | 229 | 47.4329 | 0.265 | 47.4329 | 0.265 | 228 | 1 | 1 | 1 | 0.35496 | 1 | 0.66038 | 1 | 0.26197 | 0.26197
236 | 26.4742 | 0.265 |  | 0 | 0 |  | 0 | 0 |  | 0 | 0 | 0 | 0 | 67 | 17.6495 | 0.265 | 17.6495 | 0.265 | 236 | 0 | 0 | 1 | 0 | 0 | 0 | 0 | 0 | 0
66 | 25.977 | 0.175 | 389 | 7.6969 | 0.175 | 234 | 11.5454 | 0.175 |  | 0 | 0 | 19.2423 | 0.35 | 62 | 4.8106 | 0.175 | 4.8106 | 0.175 | 66 | 2 | 2 | 1 | 4 | 0.74074 | 2 | 2 | 0.625 | 1.25
65 | 24.0528 | 0.175 | 387 | 7.6969 | 0.175 |  | 0 | 0 |  | 0 | 0 | 7.6969 | 0.175 | 63 | 10.1022 | 0.175 | 10.1022 | 0.175 | 65 | 1 | 1 | 1 | 0.7619 | 0.32 | 1 | 1 | 0.22535 | 0.22535
64 | 15.8749 | 0.175 | 386 | 19.2423 | 0.175 | 1 | 11.5454 | 0.175 |  | 0 | 0 | 30.7876 | 0.35 | 63 | 10.1022 | 0.175 | 10.1022 | 0.175 | 64 | 2 | 2 | 1 | 3.0476 | 1.9394 | 2 | 2 | 1.1852 | 2.3704
517 | 15.3938 | 0.175 |  | 0 | 0 |  | 0 | 0 |  | 0 | 0 | 0 | 0 | 324 | 75.3982 | 0.4 | 75.3982 | 0.4 | 517 | 0 | 0 | 1 | 0 | 0 | 0 | 0 | 0 | 0
325 | 37.6991 | 0.4 | 515 | 16.3559 | 0.175 | 502 | 14.4317 | 0.175 | 326 | 37.6991 | 0.4 | 68.4867 | 0.75 | 324 | 75.3982 | 0.4 | 75.3982 | 0.4 | 325 | 3 | 3 | 1 | 0.90833 | 1.8167 | 1.875 | 1.875 | 0.60556 | 1.8167
313 | 132.5359 | 0.75 | 311 | 132.5359 | 0.75 | 260 | 15.0796 | 0.2 |  | 0 | 0 | 147.6156 | 0.95 | 312 | 132.5359 | 0.75 | 132.5359 | 0.75 | 313 | 2 | 2 | 1 | 1.1138 | 1.1138 | 1.2667 | 1.2667 | 0.55689 | 1.1138
259 | 11.5454 | 0.175 |  | 0 | 0 |  | 0 | 0 |  | 0 | 0 | 0 | 0 | 312 | 132.5359 | 0.75 | 132.5359 | 0.75 | 259 | 0 | 0 | 1 | 0 | 0 | 0 | 0 | 0 | 0
516 | 248.8141 | 0.6 |  | 0 | 0 |  | 0 | 0 |  | 0 | 0 | 0 | 0 | 36 | 17.6495 | 0.265 | 17.6495 | 0.265 | 516 | 0 | 0 | 1 | 0 | 0 | 0 | 0 | 0 | 0
397 | 254.469 | 0.6 |  | 0 | 0 |  | 0 | 0 |  | 0 | 0 | 0 | 0 | 36 | 17.6495 | 0.265 | 17.6495 | 0.265 | 397 | 0 | 0 | 1 | 0 | 0 | 0 | 0 | 0 | 0
34 | 17.6495 | 0.265 | 514 | 248.8141 | 0.6 | 395 | 254.469 | 0.6 | 33 | 17.6495 | 0.265 | 520.9326 | 1.465 | 36 | 17.6495 | 0.265 | 17.6495 | 0.265 | 34 | 3 | 3 | 1 | 29.5155 | 29.5155 | 5.5283 | 5.5283 | 14.7577 | 44.2732
334 | 345.5752 | 1 | 333 | 10.0531 | 0.2 |  | 0 | 0 |  | 0 | 0 | 10.0531 | 0.2 | 335 | 5.0265 | 0.2 | 5.0265 | 0.2 | 334 | 1 | 1 | 1 | 2 | 0.029091 | 1 | 0.2 | 0.028674 | 0.028674
73 | 90.4779 | 0.6 | 72 | 90.4779 | 0.6 |  | 0 | 0 |  | 0 | 0 | 90.4779 | 0.6 | 74 | 90.4779 | 0.6 | 90.4779 | 0.6 | 73 | 1 | 1 | 1 | 1 | 1 | 1 | 1 | 0.5 | 0.5
394 | 21.1665 | 0.175 |  | 0 | 0 |  | 0 | 0 |  | 0 | 0 | 0 | 0 | 222 | 17.6495 | 0.265 | 17.6495 | 0.265 | 394 | 0 | 0 | 1 | 0 | 0 | 0 | 0 | 0 | 0
225 | 17.6495 | 0.265 | 478 | 20.2044 | 0.175 | 392 | 21.1665 | 0.175 | 226 | 17.6495 | 0.265 | 59.0203 | 0.615 | 222 | 17.6495 | 0.265 | 17.6495 | 0.265 | 225 | 3 | 3 | 1 | 3.344 | 3.344 | 2.3208 | 2.3208 | 1.672 | 5.016
480 | 16.837 | 0.175 |  | 0 | 0 |  | 0 | 0 |  | 0 | 0 | 0 | 0 | 228 | 16.837 | 0.175 | 16.837 | 0.175 | 480 | 0 | 0 | 1 | 0 | 0 | 0 | 0 | 0 | 0
389 | 7.6969 | 0.175 |  | 0 | 0 |  | 0 | 0 |  | 0 | 0 | 0 | 0 | 66 | 25.977 | 0.175 | 25.977 | 0.175 | 389 | 0 | 0 | 1 | 0 | 0 | 0 | 0 | 0 | 0
234 | 11.5454 | 0.175 |  | 0 | 0 |  | 0 | 0 |  | 0 | 0 | 0 | 0 | 66 | 25.977 | 0.175 | 25.977 | 0.175 | 234 | 0 | 0 | 1 | 0 | 0 | 0 | 0 | 0 | 0
386 | 19.2423 | 0.175 |  | 0 | 0 |  | 0 | 0 |  | 0 | 0 | 0 | 0 | 64 | 15.8749 | 0.175 | 15.8749 | 0.175 | 386 | 0 | 0 | 1 | 0 | 0 | 0 | 0 | 0 | 0
1 | 11.5454 | 0.175 |  | 0 | 0 |  | 0 | 0 |  | 0 | 0 | 0 | 0 | 64 | 15.8749 | 0.175 | 15.8749 | 0.175 | 1 | 0 | 0 | 1 | 0 | 0 | 0 | 0 | 0 | 0
387 | 7.6969 | 0.175 |  | 0 | 0 |  | 0 | 0 |  | 0 | 0 | 0 | 0 | 65 | 24.0528 | 0.175 | 24.0528 | 0.175 | 387 | 0 | 0 | 1 | 0 | 0 | 0 | 0 | 0 | 0
515 | 16.3559 | 0.175 |  | 0 | 0 |  | 0 | 0 |  | 0 | 0 | 0 | 0 | 325 | 37.6991 | 0.4 | 37.6991 | 0.4 | 515 | 0 | 0 | 1 | 0 | 0 | 0 | 0 | 0 | 0
502 | 14.4317 | 0.175 |  | 0 | 0 |  | 0 | 0 |  | 0 | 0 | 0 | 0 | 325 | 37.6991 | 0.4 | 37.6991 | 0.4 | 502 | 0 | 0 | 1 | 0 | 0 | 0 | 0 | 0 | 0
326 | 37.6991 | 0.4 | 513 | 17.318 | 0.175 | 327 | 37.6991 | 0.4 |  | 0 | 0 | 55.0171 | 0.575 | 325 | 37.6991 | 0.4 | 37.6991 | 0.4 | 326 | 2 | 2 | 1 | 1.4594 | 1.4594 | 1.4375 | 1.4375 | 0.72969 | 1.4594
311 | 132.5359 | 0.75 | 507 | 14.4317 | 0.175 | 310 | 132.5359 | 0.75 | 261 | 11.5454 | 0.175 | 158.513 | 1.1 | 313 | 132.5359 | 0.75 | 132.5359 | 0.75 | 311 | 3 | 3 | 1 | 1.196 | 1.196 | 1.4667 | 1.4667 | 0.598 | 1.794
260 | 15.0796 | 0.2 |  | 0 | 0 |  | 0 | 0 |  | 0 | 0 | 0 | 0 | 313 | 132.5359 | 0.75 | 132.5359 | 0.75 | 260 | 0 | 0 | 1 | 0 | 0 | 0 | 0 | 0 | 0
514 | 248.8141 | 0.6 |  | 0 | 0 |  | 0 | 0 |  | 0 | 0 | 0 | 0 | 34 | 17.6495 | 0.265 | 17.6495 | 0.265 | 514 | 0 | 0 | 1 | 0 | 0 | 0 | 0 | 0 | 0
395 | 254.469 | 0.6 |  | 0 | 0 |  | 0 | 0 |  | 0 | 0 | 0 | 0 | 34 | 17.6495 | 0.265 | 17.6495 | 0.265 | 395 | 0 | 0 | 1 | 0 | 0 | 0 | 0 | 0 | 0
33 | 17.6495 | 0.265 | 512 | 21.1665 | 0.175 | 393 | 21.6475 | 0.175 | 32 | 26.4742 | 0.265 | 69.2882 | 0.615 | 34 | 17.6495 | 0.265 | 17.6495 | 0.265 | 33 | 3 | 3 | 1 | 3.9258 | 3.9258 | 2.3208 | 2.3208 | 1.9629 | 5.8887
333 | 10.0531 | 0.2 | 332 | 7.6969 | 0.175 |  | 0 | 0 |  | 0 | 0 | 7.6969 | 0.175 | 334 | 345.5752 | 1 | 345.5752 | 1 | 333 | 1 | 1 | 1 | 0.022273 | 0.76562 | 0.175 | 0.875 | 0.021643 | 0.021643
72 | 90.4779 | 0.6 | 71 | 90.4779 | 0.6 |  | 0 | 0 |  | 0 | 0 | 90.4779 | 0.6 | 73 | 90.4779 | 0.6 | 90.4779 | 0.6 | 72 | 1 | 1 | 1 | 1 | 1 | 1 | 1 | 0.5 | 0.5
478 | 20.2044 | 0.175 |  | 0 | 0 |  | 0 | 0 |  | 0 | 0 | 0 | 0 | 225 | 17.6495 | 0.265 | 17.6495 | 0.265 | 478 | 0 | 0 | 1 | 0 | 0 | 0 | 0 | 0 | 0
392 | 21.1665 | 0.175 |  | 0 | 0 |  | 0 | 0 |  | 0 | 0 | 0 | 0 | 225 | 17.6495 | 0.265 | 17.6495 | 0.265 | 392 | 0 | 0 | 1 | 0 | 0 | 0 | 0 | 0 | 0
226 | 17.6495 | 0.265 | 227 | 33.0928 | 0.265 |  | 0 | 0 |  | 0 | 0 | 33.0928 | 0.265 | 225 | 17.6495 | 0.265 | 17.6495 | 0.265 | 226 | 1 | 1 | 1 | 1.875 | 1.875 | 1 | 1 | 0.9375 | 0.9375
513 | 17.318 | 0.175 |  | 0 | 0 |  | 0 | 0 |  | 0 | 0 | 0 | 0 | 326 | 37.6991 | 0.4 | 37.6991 | 0.4 | 513 | 0 | 0 | 1 | 0 | 0 | 0 | 0 | 0 | 0
327 | 37.6991 | 0.4 | 511 | 18.2801 | 0.175 | 501 | 14.4317 | 0.175 | 329 | 37.6991 | 0.4 | 70.4109 | 0.75 | 326 | 37.6991 | 0.4 | 37.6991 | 0.4 | 327 | 3 | 3 | 1 | 1.8677 | 1.8677 | 1.875 | 1.875 | 0.93385 | 2.8016
507 | 14.4317 | 0.175 |  | 0 | 0 |  | 0 | 0 |  | 0 | 0 | 0 | 0 | 311 | 132.5359 | 0.75 | 132.5359 | 0.75 | 507 | 0 | 0 | 1 | 0 | 0 | 0 | 0 | 0 | 0
310 | 132.5359 | 0.75 | 309 | 84.823 | 0.6 | 262 | 11.5454 | 0.175 |  | 0 | 0 | 96.3684 | 0.775 | 311 | 132.5359 | 0.75 | 132.5359 | 0.75 | 310 | 2 | 2 | 1 | 0.72711 | 0.72711 | 1.0333 | 1.0333 | 0.36356 | 0.72711
261 | 11.5454 | 0.175 |  | 0 | 0 |  | 0 | 0 |  | 0 | 0 | 0 | 0 | 311 | 132.5359 | 0.75 | 132.5359 | 0.75 | 261 | 0 | 0 | 1 | 0 | 0 | 0 | 0 | 0 | 0
512 | 21.1665 | 0.175 |  | 0 | 0 |  | 0 | 0 |  | 0 | 0 | 0 | 0 | 33 | 17.6495 | 0.265 | 17.6495 | 0.265 | 512 | 0 | 0 | 1 | 0 | 0 | 0 | 0 | 0 | 0
393 | 21.6475 | 0.175 |  | 0 | 0 |  | 0 | 0 |  | 0 | 0 | 0 | 0 | 33 | 17.6495 | 0.265 | 17.6495 | 0.265 | 393 | 0 | 0 | 1 | 0 | 0 | 0 | 0 | 0 | 0
32 | 26.4742 | 0.265 | 510 | 21.1665 | 0.175 | 31 | 8.8247 | 0.265 |  | 0 | 0 | 29.9912 | 0.44 | 33 | 17.6495 | 0.265 | 17.6495 | 0.265 | 32 | 2 | 2 | 1 | 1.6993 | 1.1328 | 1.6604 | 1.6604 | 0.67971 | 1.3594
332 | 7.6969 | 0.175 | 331 | 7.6969 | 0.175 |  | 0 | 0 |  | 0 | 0 | 7.6969 | 0.175 | 333 | 10.0531 | 0.2 | 10.0531 | 0.2 | 332 | 1 | 1 | 1 | 0.76562 | 1 | 0.875 | 1 | 0.43363 | 0.43363
71 | 90.4779 | 0.6 | 479 | 21.6475 | 0.175 | 70 | 124.4071 | 0.6 |  | 0 | 0 | 146.0546 | 0.775 | 72 | 90.4779 | 0.6 | 90.4779 | 0.6 | 71 | 2 | 2 | 1 | 1.6143 | 1.6143 | 1.2917 | 1.2917 | 0.80713 | 1.6143
227 | 33.0928 | 0.265 | 390 | 26.9392 | 0.175 | 273 | 76.969 | 0.175 |  | 0 | 0 | 103.9082 | 0.35 | 226 | 17.6495 | 0.265 | 17.6495 | 0.265 | 227 | 2 | 2 | 1 | 5.8873 | 3.1399 | 1.3208 | 1.3208 | 2.0478 | 4.0955
511 | 18.2801 | 0.175 |  | 0 | 0 |  | 0 | 0 |  | 0 | 0 | 0 | 0 | 327 | 37.6991 | 0.4 | 37.6991 | 0.4 | 511 | 0 | 0 | 1 | 0 | 0 | 0 | 0 | 0 | 0
501 | 14.4317 | 0.175 |  | 0 | 0 |  | 0 | 0 |  | 0 | 0 | 0 | 0 | 327 | 37.6991 | 0.4 | 37.6991 | 0.4 | 501 | 0 | 0 | 1 | 0 | 0 | 0 | 0 | 0 | 0
329 | 37.6991 | 0.4 | 509 | 18.7612 | 0.175 | 500 | 14.4317 | 0.175 | 299 | 40.2124 | 0.4 | 73.4053 | 0.75 | 327 | 37.6991 | 0.4 | 37.6991 | 0.4 | 329 | 3 | 3 | 1 | 1.9471 | 1.9471 | 1.875 | 1.875 | 0.97357 | 2.9207
309 | 84.823 | 0.6 | 508 | 14.4317 | 0.175 | 308 | 84.823 | 0.6 | 263 | 15.0796 | 0.2 | 114.3343 | 0.975 | 310 | 132.5359 | 0.75 | 132.5359 | 0.75 | 309 | 3 | 3 | 1 | 0.86267 | 1.3479 | 1.3 | 1.625 | 0.52602 | 1.578
262 | 11.5454 | 0.175 |  | 0 | 0 |  | 0 | 0 |  | 0 | 0 | 0 | 0 | 310 | 132.5359 | 0.75 | 132.5359 | 0.75 | 262 | 0 | 0 | 1 | 0 | 0 | 0 | 0 | 0 | 0
510 | 21.1665 | 0.175 |  | 0 | 0 |  | 0 | 0 |  | 0 | 0 | 0 | 0 | 32 | 26.4742 | 0.265 | 26.4742 | 0.265 | 510 | 0 | 0 | 1 | 0 | 0 | 0 | 0 | 0 | 0
31 | 8.8247 | 0.265 | 391 | 21.6475 | 0.175 | 30 | 17.6495 | 0.265 |  | 0 | 0 | 39.297 | 0.44 | 32 | 26.4742 | 0.265 | 26.4742 | 0.265 | 31 | 2 | 2 | 1 | 1.4844 | 4.4531 | 1.6604 | 1.6604 | 1.1133 | 2.2265
331 | 7.6969 | 0.175 | 330 | 7.6969 | 0.175 |  | 0 | 0 |  | 0 | 0 | 7.6969 | 0.175 | 332 | 7.6969 | 0.175 | 7.6969 | 0.175 | 331 | 1 | 1 | 1 | 1 | 1 | 1 | 1 | 0.5 | 0.5
479 | 21.6475 | 0.175 |  | 0 | 0 |  | 0 | 0 |  | 0 | 0 | 0 | 0 | 71 | 90.4779 | 0.6 | 90.4779 | 0.6 | 479 | 0 | 0 | 1 | 0 | 0 | 0 | 0 | 0 | 0
70 | 124.4071 | 0.6 | 29 | 260.1239 | 0.6 |  | 0 | 0 |  | 0 | 0 | 260.1239 | 0.6 | 71 | 90.4779 | 0.6 | 90.4779 | 0.6 | 70 | 1 | 1 | 1 | 2.875 | 2.0909 | 1 | 1 | 1.2105 | 1.2105
390 | 26.9392 | 0.175 |  | 0 | 0 |  | 0 | 0 |  | 0 | 0 | 0 | 0 | 227 | 33.0928 | 0.265 | 33.0928 | 0.265 | 390 | 0 | 0 | 1 | 0 | 0 | 0 | 0 | 0 | 0
273 | 76.969 | 0.175 |  | 0 | 0 |  | 0 | 0 |  | 0 | 0 | 0 | 0 | 227 | 33.0928 | 0.265 | 33.0928 | 0.265 | 273 | 0 | 0 | 1 | 0 | 0 | 0 | 0 | 0 | 0
509 | 18.7612 | 0.175 |  | 0 | 0 |  | 0 | 0 |  | 0 | 0 | 0 | 0 | 329 | 37.6991 | 0.4 | 37.6991 | 0.4 | 509 | 0 | 0 | 1 | 0 | 0 | 0 | 0 | 0 | 0
500 | 14.4317 | 0.175 |  | 0 | 0 |  | 0 | 0 |  | 0 | 0 | 0 | 0 | 329 | 37.6991 | 0.4 | 37.6991 | 0.4 | 500 | 0 | 0 | 1 | 0 | 0 | 0 | 0 | 0 | 0
299 | 40.2124 | 0.4 | 495 | 19.2423 | 0.175 | 486 | 14.4317 | 0.175 | 298 | 15.708 | 0.25 | 49.3819 | 0.6 | 329 | 37.6991 | 0.4 | 37.6991 | 0.4 | 299 | 3 | 3 | 1 | 1.3099 | 1.228 | 1.5 | 1.5 | 0.63382 | 1.9015
508 | 14.4317 | 0.175 |  | 0 | 0 |  | 0 | 0 |  | 0 | 0 | 0 | 0 | 309 | 84.823 | 0.6 | 84.823 | 0.6 | 508 | 0 | 0 | 1 | 0 | 0 | 0 | 0 | 0 | 0
308 | 84.823 | 0.6 | 307 | 84.823 | 0.6 | 264 | 11.5454 | 0.175 |  | 0 | 0 | 96.3684 | 0.775 | 309 | 84.823 | 0.6 | 84.823 | 0.6 | 308 | 2 | 2 | 1 | 1.1361 | 1.1361 | 1.2917 | 1.2917 | 0.56806 | 1.1361
263 | 15.0796 | 0.2 |  | 0 | 0 |  | 0 | 0 |  | 0 | 0 | 0 | 0 | 309 | 84.823 | 0.6 | 84.823 | 0.6 | 263 | 0 | 0 | 1 | 0 | 0 | 0 | 0 | 0 | 0
391 | 21.6475 | 0.175 |  | 0 | 0 |  | 0 | 0 |  | 0 | 0 | 0 | 0 | 31 | 8.8247 | 0.265 | 8.8247 | 0.265 | 391 | 0 | 0 | 1 | 0 | 0 | 0 | 0 | 0 | 0
30 | 17.6495 | 0.265 | 300 | 48.536 | 0.265 |  | 0 | 0 |  | 0 | 0 | 48.536 | 0.265 | 31 | 8.8247 | 0.265 | 8.8247 | 0.265 | 30 | 1 | 1 | 1 | 5.5 | 2.75 | 1 | 1 | 1.8333 | 1.8333
330 | 7.6969 | 0.175 | 496 | 7.6969 | 0.175 |  | 0 | 0 |  | 0 | 0 | 7.6969 | 0.175 | 331 | 7.6969 | 0.175 | 7.6969 | 0.175 | 330 | 1 | 1 | 1 | 1 | 1 | 1 | 1 | 0.5 | 0.5
29 | 260.1239 | 0.6 | 372 | 7.6969 | 0.175 | 303 | 226.1947 | 0.6 |  | 0 | 0 | 233.8916 | 0.775 | 70 | 124.4071 | 0.6 | 124.4071 | 0.6 | 29 | 2 | 2 | 1 | 1.8801 | 0.89915 | 1.2917 | 1.2917 | 0.60825 | 1.2165
495 | 19.2423 | 0.175 |  | 0 | 0 |  | 0 | 0 |  | 0 | 0 | 0 | 0 | 299 | 40.2124 | 0.4 | 40.2124 | 0.4 | 495 | 0 | 0 | 1 | 0 | 0 | 0 | 0 | 0 | 0
486 | 14.4317 | 0.175 |  | 0 | 0 |  | 0 | 0 |  | 0 | 0 | 0 | 0 | 299 | 40.2124 | 0.4 | 40.2124 | 0.4 | 486 | 0 | 0 | 1 | 0 | 0 | 0 | 0 | 0 | 0
298 | 15.708 | 0.25 | 497 | 20.2044 | 0.175 | 487 | 14.4317 | 0.175 | 297 | 10.0531 | 0.2 | 44.6892 | 0.55 | 299 | 40.2124 | 0.4 | 40.2124 | 0.4 | 298 | 3 | 3 | 1 | 1.1113 | 2.845 | 1.375 | 2.2 | 0.79916 | 2.3975
307 | 84.823 | 0.6 | 282 | 84.823 | 0.6 | 265 | 26.4742 | 0.265 |  | 0 | 0 | 111.2972 | 0.865 | 308 | 84.823 | 0.6 | 84.823 | 0.6 | 307 | 2 | 2 | 1 | 1.3121 | 1.3121 | 1.4417 | 1.4417 | 0.65606 | 1.3121
264 | 11.5454 | 0.175 |  | 0 | 0 |  | 0 | 0 |  | 0 | 0 | 0 | 0 | 308 | 84.823 | 0.6 | 84.823 | 0.6 | 264 | 0 | 0 | 1 | 0 | 0 | 0 | 0 | 0 | 0
300 | 48.536 | 0.265 | 301 | 7.6969 | 0.175 |  | 0 | 0 |  | 0 | 0 | 7.6969 | 0.175 | 30 | 17.6495 | 0.265 | 17.6495 | 0.265 | 300 | 1 | 1 | 1 | 0.4361 | 0.15858 | 0.66038 | 0.66038 | 0.11629 | 0.11629
496 | 7.6969 | 0.175 |  | 0 | 0 |  | 0 | 0 |  | 0 | 0 | 0 | 0 | 330 | 7.6969 | 0.175 | 7.6969 | 0.175 | 496 | 0 | 0 | 1 | 0 | 0 | 0 | 0 | 0 | 0
372 | 7.6969 | 0.175 |  | 0 | 0 |  | 0 | 0 |  | 0 | 0 | 0 | 0 | 29 | 260.1239 | 0.6 | 260.1239 | 0.6 | 372 | 0 | 0 | 1 | 0 | 0 | 0 | 0 | 0 | 0
303 | 226.1947 | 0.6 | 304 | 192.2655 | 0.6 | 302 | 6.2832 | 0.2 | 272 | 52.9162 | 0.175 | 251.4649 | 0.975 | 29 | 260.1239 | 0.6 | 260.1239 | 0.6 | 303 | 3 | 3 | 1 | 0.96671 | 1.1117 | 1.625 | 1.625 | 0.51708 | 1.5512
497 | 20.2044 | 0.175 |  | 0 | 0 |  | 0 | 0 |  | 0 | 0 | 0 | 0 | 298 | 15.708 | 0.25 | 15.708 | 0.25 | 497 | 0 | 0 | 1 | 0 | 0 | 0 | 0 | 0 | 0
487 | 14.4317 | 0.175 |  | 0 | 0 |  | 0 | 0 |  | 0 | 0 | 0 | 0 | 298 | 15.708 | 0.25 | 15.708 | 0.25 | 487 | 0 | 0 | 1 | 0 | 0 | 0 | 0 | 0 | 0
297 | 10.0531 | 0.2 | 498 | 110.5841 | 0.4 | 488 | 42.4115 | 0.3 |  | 0 | 0 | 152.9956 | 0.7 | 298 | 15.708 | 0.25 | 15.708 | 0.25 | 297 | 2 | 2 | 1 | 9.74 | 15.2188 | 2.8 | 3.5 | 5.939 | 11.878
282 | 84.823 | 0.6 | 283 | 62.8319 | 0.5 | 281 | 42.4115 | 0.3 |  | 0 | 0 | 105.2434 | 0.8 | 307 | 84.823 | 0.6 | 84.823 | 0.6 | 282 | 2 | 2 | 1 | 1.2407 | 1.2407 | 1.3333 | 1.3333 | 0.62037 | 1.2407
265 | 26.4742 | 0.265 |  | 0 | 0 |  | 0 | 0 |  | 0 | 0 | 0 | 0 | 307 | 84.823 | 0.6 | 84.823 | 0.6 | 265 | 0 | 0 | 1 | 0 | 0 | 0 | 0 | 0 | 0
301 | 7.6969 | 0.175 | 499 | 7.6969 | 0.175 |  | 0 | 0 |  | 0 | 0 | 7.6969 | 0.175 | 300 | 48.536 | 0.265 | 48.536 | 0.265 | 301 | 1 | 1 | 1 | 0.15858 | 1 | 0.66038 | 1 | 0.13688 | 0.13688
302 | 6.2832 | 0.2 |  | 0 | 0 |  | 0 | 0 |  | 0 | 0 | 0 | 0 | 303 | 226.1947 | 0.6 | 226.1947 | 0.6 | 302 | 0 | 0 | 1 | 0 | 0 | 0 | 0 | 0 | 0
304 | 192.2655 | 0.6 | 305 | 203.5752 | 0.6 | 296 | 22.6195 | 0.2 |  | 0 | 0 | 226.1947 | 0.8 | 303 | 226.1947 | 0.6 | 226.1947 | 0.6 | 304 | 2 | 2 | 1 | 1 | 1.1765 | 1.3333 | 1.3333 | 0.54054 | 1.0811
272 | 52.9162 | 0.175 |  | 0 | 0 |  | 0 | 0 |  | 0 | 0 | 0 | 0 | 303 | 226.1947 | 0.6 | 226.1947 | 0.6 | 272 | 0 | 0 | 1 | 0 | 0 | 0 | 0 | 0 | 0
498 | 110.5841 | 0.4 |  | 0 | 0 |  | 0 | 0 |  | 0 | 0 | 0 | 0 | 297 | 10.0531 | 0.2 | 10.0531 | 0.2 | 498 | 0 | 0 | 1 | 0 | 0 | 0 | 0 | 0 | 0
488 | 42.4115 | 0.3 |  | 0 | 0 |  | 0 | 0 |  | 0 | 0 | 0 | 0 | 297 | 10.0531 | 0.2 | 10.0531 | 0.2 | 488 | 0 | 0 | 1 | 0 | 0 | 0 | 0 | 0 | 0
283 | 62.8319 | 0.5 | 285 | 58.9049 | 0.5 |  | 0 | 0 |  | 0 | 0 | 58.9049 | 0.5 | 282 | 84.823 | 0.6 | 84.823 | 0.6 | 283 | 1 | 1 | 1 | 0.69444 | 0.9375 | 0.83333 | 1 | 0.39894 | 0.39894
281 | 42.4115 | 0.3 | 113 | 25.4469 | 0.3 |  | 0 | 0 |  | 0 | 0 | 25.4469 | 0.3 | 282 | 84.823 | 0.6 | 84.823 | 0.6 | 281 | 1 | 1 | 1 | 0.3 | 0.6 | 0.5 | 1 | 0.2 | 0.2
499 | 7.6969 | 0.175 |  | 0 | 0 |  | 0 | 0 |  | 0 | 0 | 0 | 0 | 301 | 7.6969 | 0.175 | 7.6969 | 0.175 | 499 | 0 | 0 | 1 | 0 | 0 | 0 | 0 | 0 | 0
296 | 22.6195 | 0.2 | 494 | 15.3938 | 0.175 | 489 | 14.4317 | 0.175 |  | 0 | 0 | 29.8255 | 0.35 | 304 | 192.2655 | 0.6 | 192.2655 | 0.6 | 296 | 2 | 2 | 1 | 0.15513 | 1.3186 | 0.58333 | 1.75 | 0.1388 | 0.2776
305 | 203.5752 | 0.6 | 293 | 70.6858 | 0.5 | 294 | 7.6969 | 0.175 |  | 0 | 0 | 78.3827 | 0.675 | 304 | 192.2655 | 0.6 | 192.2655 | 0.6 | 305 | 2 | 2 | 1 | 0.40768 | 0.38503 | 1.125 | 1.125 | 0.19802 | 0.39603
113 | 25.4469 | 0.3 | 101 | 19.8557 | 0.265 |  | 0 | 0 |  | 0 | 0 | 19.8557 | 0.265 | 281 | 42.4115 | 0.3 | 42.4115 | 0.3 | 113 | 1 | 1 | 1 | 0.46817 | 0.78028 | 0.88333 | 0.88333 | 0.2926 | 0.2926
285 | 58.9049 | 0.5 | 280 | 14.4317 | 0.175 | 286 | 77.9115 | 0.4 |  | 0 | 0 | 92.3432 | 0.575 | 283 | 62.8319 | 0.5 | 62.8319 | 0.5 | 285 | 2 | 2 | 1 | 1.4697 | 1.5677 | 1.15 | 1.15 | 0.75855 | 1.5171
293 | 70.6858 | 0.5 | 292 | 121.7367 | 0.5 | 288 | 22.6195 | 0.2 |  | 0 | 0 | 144.3562 | 0.7 | 305 | 203.5752 | 0.6 | 203.5752 | 0.6 | 293 | 2 | 2 | 1 | 0.7091 | 2.0422 | 1.1667 | 1.4 | 0.52635 | 1.0527
294 | 7.6969 | 0.175 | 493 | 14.4317 | 0.175 | 287 | 14.4317 | 0.175 |  | 0 | 0 | 28.8634 | 0.35 | 305 | 203.5752 | 0.6 | 203.5752 | 0.6 | 294 | 2 | 2 | 1 | 0.14178 | 3.75 | 0.58333 | 2 | 0.13662 | 0.27323
494 | 15.3938 | 0.175 |  | 0 | 0 |  | 0 | 0 |  | 0 | 0 | 0 | 0 | 296 | 22.6195 | 0.2 | 22.6195 | 0.2 | 494 | 0 | 0 | 1 | 0 | 0 | 0 | 0 | 0 | 0
489 | 14.4317 | 0.175 |  | 0 | 0 |  | 0 | 0 |  | 0 | 0 | 0 | 0 | 296 | 22.6195 | 0.2 | 22.6195 | 0.2 | 489 | 0 | 0 | 1 | 0 | 0 | 0 | 0 | 0 | 0
101 | 19.8557 | 0.265 | 90 | 35.2989 | 0.265 |  | 0 | 0 |  | 0 | 0 | 35.2989 | 0.265 | 113 | 25.4469 | 0.3 | 25.4469 | 0.3 | 101 | 1 | 1 | 1 | 1.3872 | 1.7778 | 0.88333 | 1 | 0.77918 | 0.77918
286 | 77.9115 | 0.4 | 490 | 14.9127 | 0.175 | 278 | 75.3982 | 0.4 |  | 0 | 0 | 90.311 | 0.575 | 285 | 58.9049 | 0.5 | 58.9049 | 0.5 | 286 | 2 | 2 | 1 | 1.5332 | 1.1591 | 1.15 | 1.4375 | 0.66009 | 1.3202
280 | 14.4317 | 0.175 | 485 | 15.3938 | 0.175 | 484 | 15.3938 | 0.175 | 124 | 9.1401 | 0.175 | 39.9277 | 0.525 | 285 | 58.9049 | 0.5 | 58.9049 | 0.5 | 280 | 3 | 3 | 1 | 0.67783 | 2.7667 | 1.05 | 3 | 0.54444 | 1.6333
493 | 14.4317 | 0.175 |  | 0 | 0 |  | 0 | 0 |  | 0 | 0 | 0 | 0 | 294 | 7.6969 | 0.175 | 7.6969 | 0.175 | 493 | 0 | 0 | 1 | 0 | 0 | 0 | 0 | 0 | 0
287 | 14.4317 | 0.175 | 491 | 7.2158 | 0.175 |  | 0 | 0 |  | 0 | 0 | 7.2158 | 0.175 | 294 | 7.6969 | 0.175 | 7.6969 | 0.175 | 287 | 1 | 1 | 1 | 0.9375 | 0.5 | 1 | 1 | 0.32609 | 0.32609
288 | 22.6195 | 0.2 | 492 | 14.9127 | 0.175 |  | 0 | 0 |  | 0 | 0 | 14.9127 | 0.175 | 293 | 70.6858 | 0.5 | 70.6858 | 0.5 | 288 | 1 | 1 | 1 | 0.21097 | 0.65929 | 0.35 | 0.875 | 0.15983 | 0.15983
292 | 121.7367 | 0.5 | 290 | 125.6637 | 0.5 | 289 | 24.268 | 0.265 | 271 | 24.0528 | 0.175 | 173.9845 | 0.94 | 293 | 70.6858 | 0.5 | 70.6858 | 0.5 | 292 | 3 | 3 | 1 | 2.4614 | 1.4292 | 1.88 | 1.88 | 0.90418 | 2.7125
90 | 35.2989 | 0.265 | 440 | 10.5832 | 0.175 | 79 | 33.0928 | 0.265 |  | 0 | 0 | 43.676 | 0.44 | 101 | 19.8557 | 0.265 | 19.8557 | 0.265 | 90 | 2 | 2 | 1 | 2.1997 | 1.2373 | 1.6604 | 1.6604 | 0.79188 | 1.5838
485 | 15.3938 | 0.175 |  | 0 | 0 |  | 0 | 0 |  | 0 | 0 | 0 | 0 | 280 | 14.4317 | 0.175 | 14.4317 | 0.175 | 485 | 0 | 0 | 1 | 0 | 0 | 0 | 0 | 0 | 0
484 | 15.3938 | 0.175 |  | 0 | 0 |  | 0 | 0 |  | 0 | 0 | 0 | 0 | 280 | 14.4317 | 0.175 | 14.4317 | 0.175 | 484 | 0 | 0 | 1 | 0 | 0 | 0 | 0 | 0 | 0
124 | 9.1401 | 0.175 |  | 0 | 0 |  | 0 | 0 |  | 0 | 0 | 0 | 0 | 280 | 14.4317 | 0.175 | 14.4317 | 0.175 | 124 | 0 | 0 | 1 | 0 | 0 | 0 | 0 | 0 | 0
490 | 14.9127 | 0.175 |  | 0 | 0 |  | 0 | 0 |  | 0 | 0 | 0 | 0 | 286 | 77.9115 | 0.4 | 77.9115 | 0.4 | 490 | 0 | 0 | 1 | 0 | 0 | 0 | 0 | 0 | 0
278 | 75.3982 | 0.4 | 268 | 40.2124 | 0.4 | 135 | 11.5454 | 0.175 |  | 0 | 0 | 51.7577 | 0.575 | 286 | 77.9115 | 0.4 | 77.9115 | 0.4 | 278 | 2 | 2 | 1 | 0.66431 | 0.68646 | 1.4375 | 1.4375 | 0.3376 | 0.6752
491 | 7.2158 | 0.175 |  | 0 | 0 |  | 0 | 0 |  | 0 | 0 | 0 | 0 | 287 | 14.4317 | 0.175 | 14.4317 | 0.175 | 491 | 0 | 0 | 1 | 0 | 0 | 0 | 0 | 0 | 0
290 | 125.6637 | 0.5 | 291 | 65.3451 | 0.4 | 317 | 85.4513 | 0.4 |  | 0 | 0 | 150.7964 | 0.8 | 292 | 121.7367 | 0.5 | 121.7367 | 0.5 | 290 | 2 | 2 | 1 | 1.2387 | 1.2 | 1.6 | 1.6 | 0.60952 | 1.219
271 | 24.0528 | 0.175 |  | 0 | 0 |  | 0 | 0 |  | 0 | 0 | 0 | 0 | 292 | 121.7367 | 0.5 | 121.7367 | 0.5 | 271 | 0 | 0 | 1 | 0 | 0 | 0 | 0 | 0 | 0
289 | 24.268 | 0.265 | 224 | 33.0928 | 0.265 |  | 0 | 0 |  | 0 | 0 | 33.0928 | 0.265 | 292 | 121.7367 | 0.5 | 121.7367 | 0.5 | 289 | 1 | 1 | 1 | 0.27184 | 1.3636 | 0.53 | 1 | 0.22666 | 0.22666
492 | 14.9127 | 0.175 |  | 0 | 0 |  | 0 | 0 |  | 0 | 0 | 0 | 0 | 288 | 22.6195 | 0.2 | 22.6195 | 0.2 | 492 | 0 | 0 | 1 | 0 | 0 | 0 | 0 | 0 | 0
440 | 10.5832 | 0.175 |  | 0 | 0 |  | 0 | 0 |  | 0 | 0 | 0 | 0 | 90 | 35.2989 | 0.265 | 35.2989 | 0.265 | 440 | 0 | 0 | 1 | 0 | 0 | 0 | 0 | 0 | 0
79 | 33.0928 | 0.265 | 68 | 17.6495 | 0.265 |  | 0 | 0 |  | 0 | 0 | 17.6495 | 0.265 | 90 | 35.2989 | 0.265 | 35.2989 | 0.265 | 79 | 1 | 1 | 1 | 0.5 | 0.53333 | 1 | 1 | 0.25806 | 0.25806
268 | 40.2124 | 0.4 | 257 | 17.6495 | 0.265 | 146 | 12.0264 | 0.175 |  | 0 | 0 | 29.6759 | 0.44 | 278 | 75.3982 | 0.4 | 75.3982 | 0.4 | 268 | 2 | 2 | 1 | 0.39359 | 0.73798 | 1.1 | 1.1 | 0.25669 | 0.51338
135 | 11.5454 | 0.175 | 410 | 9.6211 | 0.175 |  | 0 | 0 |  | 0 | 0 | 9.6211 | 0.175 | 278 | 75.3982 | 0.4 | 75.3982 | 0.4 | 135 | 1 | 1 | 1 | 0.1276 | 0.83333 | 0.4375 | 1 | 0.11066 | 0.11066
224 | 33.0928 | 0.265 | 482 | 7.6969 | 0.175 | 212 | 5.7727 | 0.175 | 190 | 35.2989 | 0.265 | 48.7685 | 0.615 | 289 | 24.268 | 0.265 | 24.268 | 0.265 | 224 | 3 | 3 | 1 | 2.0096 | 1.4737 | 2.3208 | 2.3208 | 0.85021 | 2.5506
317 | 85.4513 | 0.4 | 519 | 10.6795 | 0.175 | 477 | 5.2916 | 0.175 | 306 | 75.3982 | 0.4 | 91.3693 | 0.75 | 290 | 125.6637 | 0.5 | 125.6637 | 0.5 | 317 | 3 | 3 | 1 | 0.72709 | 1.0693 | 1.5 | 1.875 | 0.43279 | 1.2984
291 | 65.3451 | 0.4 | 328 | 55.292 | 0.4 |  | 0 | 0 |  | 0 | 0 | 55.292 | 0.4 | 290 | 125.6637 | 0.5 | 125.6637 | 0.5 | 291 | 1 | 1 | 1 | 0.44 | 0.84615 | 0.8 | 1 | 0.28947 | 0.28947
68 | 17.6495 | 0.265 | 447 | 9.6211 | 0.175 | 57 | 17.6495 | 0.265 |  | 0 | 0 | 27.2706 | 0.44 | 79 | 33.0928 | 0.265 | 33.0928 | 0.265 | 68 | 2 | 2 | 1 | 0.82407 | 1.5451 | 1.6604 | 1.6604 | 0.53743 | 1.0749
410 | 9.6211 | 0.175 |  | 0 | 0 |  | 0 | 0 |  | 0 | 0 | 0 | 0 | 135 | 11.5454 | 0.175 | 11.5454 | 0.175 | 410 | 0 | 0 | 1 | 0 | 0 | 0 | 0 | 0 | 0
257 | 17.6495 | 0.265 | 246 | 10.0531 | 0.2 | 157 | 12.9885 | 0.175 |  | 0 | 0 | 23.0416 | 0.375 | 268 | 40.2124 | 0.4 | 40.2124 | 0.4 | 257 | 2 | 2 | 1 | 0.573 | 1.3055 | 0.9375 | 1.4151 | 0.39822 | 0.79644
146 | 12.0264 | 0.175 |  | 0 | 0 |  | 0 | 0 |  | 0 | 0 | 0 | 0 | 268 | 40.2124 | 0.4 | 40.2124 | 0.4 | 146 | 0 | 0 | 1 | 0 | 0 | 0 | 0 | 0 | 0
482 | 7.6969 | 0.175 |  | 0 | 0 |  | 0 | 0 |  | 0 | 0 | 0 | 0 | 224 | 33.0928 | 0.265 | 33.0928 | 0.265 | 482 | 0 | 0 | 1 | 0 | 0 | 0 | 0 | 0 | 0
212 | 5.7727 | 0.175 | 201 | 16.3559 | 0.175 |  | 0 | 0 |  | 0 | 0 | 16.3559 | 0.175 | 224 | 33.0928 | 0.265 | 33.0928 | 0.265 | 212 | 1 | 1 | 1 | 0.49424 | 2.8333 | 0.66038 | 1 | 0.42083 | 0.42083
190 | 35.2989 | 0.265 | 24 | 9.6211 | 0.175 |  | 0 | 0 |  | 0 | 0 | 9.6211 | 0.175 | 224 | 33.0928 | 0.265 | 33.0928 | 0.265 | 190 | 1 | 1 | 1 | 0.29073 | 0.27256 | 0.66038 | 0.66038 | 0.14068 | 0.14068
328 | 55.292 | 0.4 | 339 | 25.1327 | 0.4 |  | 0 | 0 |  | 0 | 0 | 25.1327 | 0.4 | 291 | 65.3451 | 0.4 | 65.3451 | 0.4 | 328 | 1 | 1 | 1 | 0.38462 | 0.45455 | 1 | 1 | 0.20833 | 0.20833
519 | 10.6795 | 0.175 |  | 0 | 0 |  | 0 | 0 |  | 0 | 0 | 0 | 0 | 317 | 85.4513 | 0.4 | 85.4513 | 0.4 | 519 | 0 | 0 | 1 | 0 | 0 | 0 | 0 | 0 | 0
477 | 5.2916 | 0.175 |  | 0 | 0 |  | 0 | 0 |  | 0 | 0 | 0 | 0 | 317 | 85.4513 | 0.4 | 85.4513 | 0.4 | 477 | 0 | 0 | 1 | 0 | 0 | 0 | 0 | 0 | 0
306 | 75.3982 | 0.4 | 295 | 16.9646 | 0.3 | 2 | 11.5454 | 0.175 |  | 0 | 0 | 28.51 | 0.475 | 317 | 85.4513 | 0.4 | 85.4513 | 0.4 | 306 | 2 | 2 | 1 | 0.33364 | 0.37812 | 1.1875 | 1.1875 | 0.17725 | 0.35449
447 | 9.6211 | 0.175 |  | 0 | 0 |  | 0 | 0 |  | 0 | 0 | 0 | 0 | 68 | 17.6495 | 0.265 | 17.6495 | 0.265 | 447 | 0 | 0 | 1 | 0 | 0 | 0 | 0 | 0 | 0
57 | 17.6495 | 0.265 | 46 | 10.0531 | 0.2 |  | 0 | 0 |  | 0 | 0 | 10.0531 | 0.2 | 68 | 17.6495 | 0.265 | 17.6495 | 0.265 | 57 | 1 | 1 | 1 | 0.5696 | 0.5696 | 0.75472 | 0.75472 | 0.2848 | 0.2848
246 | 10.0531 | 0.2 | 235 | 10.0531 | 0.2 | 168 | 13.9506 | 0.175 |  | 0 | 0 | 24.0037 | 0.375 | 257 | 17.6495 | 0.265 | 17.6495 | 0.265 | 246 | 2 | 2 | 1 | 1.36 | 2.3877 | 1.4151 | 1.875 | 0.86648 | 1.733
157 | 12.9885 | 0.175 | 383 | 9.6211 | 0.175 |  | 0 | 0 |  | 0 | 0 | 9.6211 | 0.175 | 257 | 17.6495 | 0.265 | 17.6495 | 0.265 | 157 | 1 | 1 | 1 | 0.54512 | 0.74074 | 0.66038 | 1 | 0.31403 | 0.31403
24 | 9.6211 | 0.175 |  | 0 | 0 |  | 0 | 0 |  | 0 | 0 | 0 | 0 | 190 | 35.2989 | 0.265 | 35.2989 | 0.265 | 24 | 0 | 0 | 1 | 0 | 0 | 0 | 0 | 0 | 0
201 | 16.3559 | 0.175 | 13 | 9.6211 | 0.175 |  | 0 | 0 |  | 0 | 0 | 9.6211 | 0.175 | 212 | 5.7727 | 0.175 | 5.7727 | 0.175 | 201 | 1 | 1 | 1 | 1.6667 | 0.58824 | 1 | 1 | 0.43478 | 0.43478
339 | 25.1327 | 0.4 | 112 | 31.9897 | 0.265 |  | 0 | 0 |  | 0 | 0 | 31.9897 | 0.265 | 328 | 55.292 | 0.4 | 55.292 | 0.4 | 339 | 1 | 1 | 1 | 0.57856 | 1.2728 | 0.6625 | 0.6625 | 0.39776 | 0.39776
295 | 16.9646 | 0.3 | 284 | 3.7699 | 0.2 | 266 | 11.5454 | 0.175 |  | 0 | 0 | 15.3153 | 0.375 | 306 | 75.3982 | 0.4 | 75.3982 | 0.4 | 295 | 2 | 2 | 1 | 0.20312 | 0.90278 | 0.9375 | 1.25 | 0.16582 | 0.33163
2 | 11.5454 | 0.175 |  | 0 | 0 |  | 0 | 0 |  | 0 | 0 | 0 | 0 | 306 | 75.3982 | 0.4 | 75.3982 | 0.4 | 2 | 0 | 0 | 1 | 0 | 0 | 0 | 0 | 0 | 0
46 | 10.0531 | 0.2 | 454 | 9.6211 | 0.175 | 35 | 10.0531 | 0.2 |  | 0 | 0 | 19.6742 | 0.375 | 57 | 17.6495 | 0.265 | 17.6495 | 0.265 | 46 | 2 | 2 | 1 | 1.1147 | 1.957 | 1.4151 | 1.875 | 0.7102 | 1.4204
383 | 9.6211 | 0.175 |  | 0 | 0 |  | 0 | 0 |  | 0 | 0 | 0 | 0 | 157 | 12.9885 | 0.175 | 12.9885 | 0.175 | 383 | 0 | 0 | 1 | 0 | 0 | 0 | 0 | 0 | 0
235 | 10.0531 | 0.2 | 179 | 486.9469 | 1 |  | 0 | 0 |  | 0 | 0 | 486.9469 | 1 | 246 | 10.0531 | 0.2 | 10.0531 | 0.2 | 235 | 1 | 1 | 1 | 48.4375 | 48.4375 | 5 | 5 | 24.2187 | 24.2187
168 | 13.9506 | 0.175 |  | 0 | 0 |  | 0 | 0 |  | 0 | 0 | 0 | 0 | 246 | 10.0531 | 0.2 | 10.0531 | 0.2 | 168 | 0 | 0 | 1 | 0 | 0 | 0 | 0 | 0 | 0
13 | 9.6211 | 0.175 | 367 | 7.6969 | 0.175 | 350 | 7.6969 | 0.175 |  | 0 | 0 | 15.3938 | 0.35 | 201 | 16.3559 | 0.175 | 16.3559 | 0.175 | 13 | 2 | 2 | 1 | 0.94118 | 1.6 | 2 | 2 | 0.59259 | 1.1852
112 | 31.9897 | 0.265 | 483 | 5.7727 | 0.175 | 232 | 26.4742 | 0.265 | 233 | 24.8387 | 0.2 | 57.0856 | 0.64 | 339 | 25.1327 | 0.4 | 25.1327 | 0.4 | 112 | 3 | 3 | 1 | 2.2714 | 1.7845 | 1.6 | 2.4151 | 0.99936 | 2.9981
266 | 11.5454 | 0.175 |  | 0 | 0 |  | 0 | 0 |  | 0 | 0 | 0 | 0 | 295 | 16.9646 | 0.3 | 16.9646 | 0.3 | 266 | 0 | 0 | 1 | 0 | 0 | 0 | 0 | 0 | 0
284 | 3.7699 | 0.2 | 223 | 2.8863 | 0.175 | 267 | 11.5454 | 0.175 |  | 0 | 0 | 14.4317 | 0.35 | 295 | 16.9646 | 0.3 | 16.9646 | 0.3 | 284 | 2 | 2 | 1 | 0.85069 | 3.8281 | 1.1667 | 1.75 | 0.69602 | 1.392
454 | 9.6211 | 0.175 |  | 0 | 0 |  | 0 | 0 |  | 0 | 0 | 0 | 0 | 46 | 10.0531 | 0.2 | 10.0531 | 0.2 | 454 | 0 | 0 | 1 | 0 | 0 | 0 | 0 | 0 | 0
35 | 10.0531 | 0.2 | 369 | 7.6969 | 0.175 |  | 0 | 0 |  | 0 | 0 | 7.6969 | 0.175 | 46 | 10.0531 | 0.2 | 10.0531 | 0.2 | 35 | 1 | 1 | 1 | 0.76562 | 0.76562 | 0.875 | 0.875 | 0.38281 | 0.38281
179 | 486.9469 | 1 | 373 | 9.6211 | 0.175 |  | 0 | 0 |  | 0 | 0 | 9.6211 | 0.175 | 235 | 10.0531 | 0.2 | 10.0531 | 0.2 | 179 | 1 | 1 | 1 | 0.95703 | 0.019758 | 0.875 | 0.175 | 0.019358 | 0.019358
367 | 7.6969 | 0.175 |  | 0 | 0 |  | 0 | 0 |  | 0 | 0 | 0 | 0 | 13 | 9.6211 | 0.175 | 9.6211 | 0.175 | 367 | 0 | 0 | 1 | 0 | 0 | 0 | 0 | 0 | 0
350 | 7.6969 | 0.175 |  | 0 | 0 |  | 0 | 0 |  | 0 | 0 | 0 | 0 | 13 | 9.6211 | 0.175 | 9.6211 | 0.175 | 350 | 0 | 0 | 1 | 0 | 0 | 0 | 0 | 0 | 0
483 | 5.7727 | 0.175 |  | 0 | 0 |  | 0 | 0 |  | 0 | 0 | 0 | 0 | 112 | 31.9897 | 0.265 | 31.9897 | 0.265 | 483 | 0 | 0 | 1 | 0 | 0 | 0 | 0 | 0 | 0
233 | 24.8387 | 0.2 | 270 | 28.8634 | 0.175 |  | 0 | 0 |  | 0 | 0 | 28.8634 | 0.175 | 112 | 31.9897 | 0.265 | 31.9897 | 0.265 | 233 | 1 | 1 | 1 | 0.90227 | 1.162 | 0.66038 | 0.875 | 0.5079 | 0.5079
232 | 26.4742 | 0.265 |  | 0 | 0 |  | 0 | 0 |  | 0 | 0 | 0 | 0 | 112 | 31.9897 | 0.265 | 31.9897 | 0.265 | 232 | 0 | 0 | 1 | 0 | 0 | 0 | 0 | 0 | 0
267 | 11.5454 | 0.175 |  | 0 | 0 |  | 0 | 0 |  | 0 | 0 | 0 | 0 | 284 | 3.7699 | 0.2 | 3.7699 | 0.2 | 267 | 0 | 0 | 1 | 0 | 0 | 0 | 0 | 0 | 0
223 | 2.8863 | 0.175 | 269 | 26.4742 | 0.265 |  | 0 | 0 |  | 0 | 0 | 26.4742 | 0.265 | 284 | 3.7699 | 0.2 | 3.7699 | 0.2 | 223 | 1 | 1 | 1 | 7.0225 | 9.1722 | 1.325 | 1.5143 | 3.9773 | 3.9773
369 | 7.6969 | 0.175 |  | 0 | 0 |  | 0 | 0 |  | 0 | 0 | 0 | 0 | 35 | 10.0531 | 0.2 | 10.0531 | 0.2 | 369 | 0 | 0 | 1 | 0 | 0 | 0 | 0 | 0 | 0
373 | 9.6211 | 0.175 |  | 0 | 0 |  | 0 | 0 |  | 0 | 0 | 0 | 0 | 179 | 486.9469 | 1 | 486.9469 | 1 | 373 | 0 | 0 | 1 | 0 | 0 | 0 | 0 | 0 | 0
270 | 28.8634 | 0.175 |  | 0 | 0 |  | 0 | 0 |  | 0 | 0 | 0 | 0 | 233 | 24.8387 | 0.2 | 24.8387 | 0.2 | 270 | 0 | 0 | 1 | 0 | 0 | 0 | 0 | 0 | 0
269 | 26.4742 | 0.265 |  | 0 | 0 |  | 0 | 0 |  | 0 | 0 | 0 | 0 | 223 | 2.8863 | 0.175 | 2.8863 | 0.175 | 269 | 0 | 0 | 1 | 0 | 0 | 0 | 0 | 0 | 0

## PVI Before R1
;;Link | Volume | Diameter | Input |  | Weighted-D |  |  | Weighted-D |  |  | Weighted-D | SUM-UP | SUM-Dup | Output |  | Weighted-D | SUM-D | SUM-Dd | Conduit | I1 | Upstreams | Downstreams | A 1-1 | A 1-2 | A 2-1 | A 2-2 | CPE | PVI
36 | 17.6495 | 0.265 | 516 | 248.8141 | 0.6 | 397 | 254.469 | 0.6 | 34 | 17.6495 | 0.265 | 520.9326 | 1.465 | 37 | 17.6495 | 0.265 | 17.6495 | 0.265 | 36 | 3 | 3 | 1 | 29.5155 | 29.5155 | 5.5283 | 5.5283 | 14.7577 | 44.2732
34 | 17.6495 | 0.265 | 514 | 248.8141 | 0.6 | 395 | 254.469 | 0.6 | 33 | 17.6495 | 0.265 | 520.9326 | 1.465 | 36 | 17.6495 | 0.265 | 17.6495 | 0.265 | 34 | 3 | 3 | 1 | 29.5155 | 29.5155 | 5.5283 | 5.5283 | 14.7577 | 44.2732
338 | 5.0265 | 0.2 | 523 | 376.9911 | 1 |  | 0 | 0 |  | 0 | 0 | 376.9911 | 1 | 340 | 5.0265 | 0.2 | 5.0265 | 0.2 | 338 | 1 | 1 | 1 | 75 | 75 | 5 | 5 | 37.5 | 37.5
99 | 29.6881 | 0.3 | 434 | 197.9203 | 0.6 | 100 | 36.7566 | 0.3 | 59 | 294.0531 | 0.6 | 528.73 | 1.5 | 98 | 25.4469 | 0.3 | 25.4469 | 0.3 | 99 | 3 | 3 | 1 | 20.7778 | 17.8095 | 5 | 5 | 9.5897 | 28.7692
186 | 17.6495 | 0.265 | 185 | 628.3185 | 1 |  | 0 | 0 |  | 0 | 0 | 628.3185 | 1 | 181 | 7.6969 | 0.175 | 7.6969 | 0.175 | 186 | 1 | 1 | 1 | 81.6327 | 35.5999 | 5.7143 | 3.7736 | 24.7893 | 24.7893
235 | 10.0531 | 0.2 | 179 | 486.9469 | 1 |  | 0 | 0 |  | 0 | 0 | 486.9469 | 1 | 246 | 10.0531 | 0.2 | 10.0531 | 0.2 | 235 | 1 | 1 | 1 | 48.4375 | 48.4375 | 5 | 5 | 24.2187 | 24.2187
120 | 10.6814 | 0.2 | 121 | 309.2505 | 0.75 | 119 | 361.2831 | 1 |  | 0 | 0 | 670.5337 | 1.75 | 127 | 45.2389 | 0.3 | 45.2389 | 0.3 | 120 | 2 | 2 | 1 | 14.822 | 62.7757 | 5.8333 | 8.75 | 11.9909 | 23.9817
125 | 21.6475 | 0.175 | 441 | 180.9557 | 0.6 | 437 | 90.4779 | 0.6 |  | 0 | 0 | 271.4336 | 1.2 | 126 | 12.5075 | 0.175 | 12.5075 | 0.175 | 125 | 2 | 2 | 1 | 21.7017 | 12.5388 | 6.8571 | 6.8571 | 7.9471 | 15.8942
208 | 25.1327 | 0.4 | 205 | 309.2505 | 0.75 | 209 | 123.7002 | 0.75 |  | 0 | 0 | 432.9507 | 1.5 | 207 | 31.1018 | 0.3 | 31.1018 | 0.3 | 208 | 2 | 2 | 1 | 13.9205 | 17.2266 | 5 | 3.75 | 7.699 | 15.398
98 | 25.4469 | 0.3 | 99 | 29.6881 | 0.3 | 97 | 203.5752 | 0.9 |  | 0 | 0 | 233.2633 | 1.2 | 123 | 7.6969 | 0.175 | 7.6969 | 0.175 | 98 | 2 | 2 | 1 | 30.3061 | 9.1667 | 6.8571 | 4 | 7.0379 | 14.0758
335 | 5.0265 | 0.2 | 334 | 345.5752 | 1 |  | 0 | 0 |  | 0 | 0 | 345.5752 | 1 | 336 | 22.6195 | 0.3 | 22.6195 | 0.3 | 335 | 1 | 1 | 1 | 15.2778 | 68.75 | 3.3333 | 5 | 12.5 | 12.5
297 | 10.0531 | 0.2 | 498 | 110.5841 | 0.4 | 488 | 42.4115 | 0.3 |  | 0 | 0 | 152.9956 | 0.7 | 298 | 15.708 | 0.25 | 15.708 | 0.25 | 297 | 2 | 2 | 1 | 9.74 | 15.2188 | 2.8 | 3.5 | 5.939 | 11.878
169 | 42.7257 | 0.4 | 167 | 175.3009 | 0.6 | 177 | 282.7433 | 0.75 |  | 0 | 0 | 458.0442 | 1.35 | 163 | 42.7257 | 0.4 | 42.7257 | 0.4 | 169 | 2 | 2 | 1 | 10.7206 | 10.7206 | 3.375 | 3.375 | 5.3603 | 10.7206
150 | 19.2423 | 0.175 | 446 | 40.2124 | 0.4 | 88 | 172.7876 | 0.5 |  | 0 | 0 | 213 | 0.9 | 151 | 25.1327 | 0.2 | 25.1327 | 0.2 | 150 | 2 | 2 | 1 | 8.475 | 11.0694 | 4.5 | 5.1429 | 4.8 | 9.6
200 | 10.0531 | 0.2 | 465 | 353.4292 | 0.75 |  | 0 | 0 |  | 0 | 0 | 353.4292 | 0.75 | 202 | 28.9027 | 0.2 | 28.9027 | 0.2 | 200 | 1 | 1 | 1 | 12.2283 | 35.1562 | 3.75 | 3.75 | 9.0726 | 9.0726
100 | 36.7566 | 0.3 | 433 | 56.8 | 0.4 | 102 | 50.2655 | 0.4 | 60 | 90.4779 | 0.4 | 197.5433 | 1.2 | 99 | 29.6881 | 0.3 | 29.6881 | 0.3 | 100 | 3 | 3 | 1 | 6.654 | 5.3744 | 4 | 4 | 2.973 | 8.9191
172 | 22.6195 | 0.3 | 171 | 291.5791 | 0.75 | 175 | 17.6495 | 0.265 |  | 0 | 0 | 309.2285 | 1.015 | 166 | 47.4329 | 0.265 | 47.4329 | 0.265 | 172 | 2 | 2 | 1 | 6.5193 | 13.6709 | 3.8302 | 3.3833 | 4.4142 | 8.8285
174 | 15.8749 | 0.175 | 455 | 291.5791 | 0.75 |  | 0 | 0 |  | 0 | 0 | 291.5791 | 0.75 | 175 | 17.6495 | 0.265 | 17.6495 | 0.265 | 174 | 1 | 1 | 1 | 16.5206 | 18.3673 | 2.8302 | 4.2857 | 8.6975 | 8.6975
181 | 7.6969 | 0.175 | 180 | 20.7345 | 0.2 | 186 | 17.6495 | 0.265 | 458 | 19.2423 | 0.175 | 57.6262 | 0.64 | 175 | 17.6495 | 0.265 | 17.6495 | 0.265 | 181 | 3 | 3 | 1 | 3.265 | 7.4869 | 2.4151 | 3.6571 | 2.2735 | 6.8206
214 | 5.7727 | 0.175 | 473 | 25.977 | 0.175 | 213 | 9.6211 | 0.175 |  | 0 | 0 | 35.5982 | 0.35 | 215 | 6.2832 | 0.2 | 6.2832 | 0.2 | 214 | 2 | 2 | 1 | 5.6656 | 6.1667 | 1.75 | 2 | 2.9528 | 5.9055
33 | 17.6495 | 0.265 | 512 | 21.1665 | 0.175 | 393 | 21.6475 | 0.175 | 32 | 26.4742 | 0.265 | 69.2882 | 0.615 | 34 | 17.6495 | 0.265 | 17.6495 | 0.265 | 33 | 3 | 3 | 1 | 3.9258 | 3.9258 | 2.3208 | 2.3208 | 1.9629 | 5.8887
39 | 40.2124 | 0.4 | 403 | 21.6475 | 0.175 | 337 | 115.6106 | 0.4 | 38 | 17.6495 | 0.265 | 154.9076 | 0.84 | 40 | 40.2124 | 0.4 | 40.2124 | 0.4 | 39 | 3 | 3 | 1 | 3.8522 | 3.8522 | 2.1 | 2.1 | 1.9261 | 5.7784
213 | 9.6211 | 0.175 | 474 | 24.0528 | 0.175 | 217 | 19.2423 | 0.175 |  | 0 | 0 | 43.2951 | 0.35 | 214 | 5.7727 | 0.175 | 5.7727 | 0.175 | 213 | 2 | 2 | 1 | 7.5 | 4.5 | 2 | 2 | 2.8125 | 5.625
56 | 7.6969 | 0.175 | 427 | 21.6475 | 0.175 | 358 | 25.0149 | 0.175 | 350 | 7.6969 | 0.175 | 54.3594 | 0.525 | 55 | 21.6475 | 0.175 | 21.6475 | 0.175 | 56 | 3 | 3 | 1 | 2.5111 | 7.0625 | 3 | 3 | 1.8525 | 5.5574
37 | 17.6495 | 0.265 | 518 | 22.1286 | 0.175 | 399 | 21.6475 | 0.175 | 36 | 17.6495 | 0.265 | 61.4256 | 0.615 | 38 | 17.6495 | 0.265 | 17.6495 | 0.265 | 37 | 3 | 3 | 1 | 3.4803 | 3.4803 | 2.3208 | 2.3208 | 1.7402 | 5.2205
27 | 141.3717 | 0.75 | 344 | 441.7865 | 0.75 | 28 | 90.4779 | 0.6 |  | 0 | 0 | 532.2643 | 1.35 | 26 | 70.6858 | 0.75 | 70.6858 | 0.75 | 27 | 2 | 2 | 1 | 7.53 | 3.765 | 1.8 | 1.8 | 2.51 | 5.02
225 | 17.6495 | 0.265 | 478 | 20.2044 | 0.175 | 392 | 21.1665 | 0.175 | 226 | 17.6495 | 0.265 | 59.0203 | 0.615 | 222 | 17.6495 | 0.265 | 17.6495 | 0.265 | 225 | 3 | 3 | 1 | 3.344 | 3.344 | 2.3208 | 2.3208 | 1.672 | 5.016
216 | 14.4513 | 0.2 | 471 | 22.7059 | 0.175 | 275 | 28.8634 | 0.175 | 215 | 6.2832 | 0.2 | 57.8524 | 0.55 | 195 | 20.7345 | 0.2 | 20.7345 | 0.2 | 216 | 3 | 3 | 1 | 2.7902 | 4.0033 | 2.75 | 2.75 | 1.6442 | 4.9326
54 | 7.6969 | 0.175 | 425 | 21.6475 | 0.175 | 379 | 7.6969 | 0.175 | 360 | 25.0149 | 0.175 | 54.3594 | 0.525 | 53 | 28.2743 | 0.2 | 28.2743 | 0.2 | 54 | 3 | 3 | 1 | 1.9226 | 7.0625 | 2.625 | 3 | 1.5112 | 4.5336
227 | 33.0928 | 0.265 | 390 | 26.9392 | 0.175 | 273 | 76.969 | 0.175 |  | 0 | 0 | 103.9082 | 0.35 | 226 | 17.6495 | 0.265 | 17.6495 | 0.265 | 227 | 2 | 2 | 1 | 5.8873 | 3.1399 | 1.3208 | 1.3208 | 2.0478 | 4.0955
223 | 2.8863 | 0.175 | 269 | 26.4742 | 0.265 |  | 0 | 0 |  | 0 | 0 | 26.4742 | 0.265 | 284 | 3.7699 | 0.2 | 3.7699 | 0.2 | 223 | 1 | 1 | 1 | 7.0225 | 9.1722 | 1.325 | 1.5143 | 3.9773 | 3.9773
63 | 10.1022 | 0.175 | 65 | 24.0528 | 0.175 | 64 | 15.8749 | 0.175 |  | 0 | 0 | 39.9277 | 0.35 | 103 | 10.1022 | 0.175 | 10.1022 | 0.175 | 63 | 2 | 2 | 1 | 3.9524 | 3.9524 | 2 | 2 | 1.9762 | 3.9524
106 | 13.4696 | 0.175 | 107 | 20.2044 | 0.175 | 105 | 30.7876 | 0.175 |  | 0 | 0 | 50.992 | 0.35 | 110 | 17.5929 | 0.2 | 17.5929 | 0.2 | 106 | 2 | 2 | 1 | 2.8984 | 3.7857 | 1.75 | 2 | 1.6416 | 3.2832
38 | 17.6495 | 0.265 | 520 | 22.1286 | 0.175 | 401 | 21.6475 | 0.175 | 37 | 17.6495 | 0.265 | 61.4256 | 0.615 | 39 | 40.2124 | 0.4 | 40.2124 | 0.4 | 38 | 3 | 3 | 1 | 1.5275 | 3.4803 | 1.5375 | 2.3208 | 1.0616 | 3.1848
16 | 57.3608 | 0.265 | 15 | 251.3274 | 1 |  | 0 | 0 |  | 0 | 0 | 251.3274 | 1 | 55 | 21.6475 | 0.175 | 21.6475 | 0.175 | 16 | 1 | 1 | 1 | 11.61 | 4.3815 | 5.7143 | 3.7736 | 3.181 | 3.181
44 | 40.2124 | 0.4 | 370 | 23.0907 | 0.175 | 414 | 21.6475 | 0.175 | 43 | 40.2124 | 0.4 | 84.9506 | 0.75 | 45 | 40.2124 | 0.4 | 40.2124 | 0.4 | 44 | 3 | 3 | 1 | 2.1125 | 2.1125 | 1.875 | 1.875 | 1.0563 | 3.1688
43 | 40.2124 | 0.4 | 412 | 21.6475 | 0.175 | 371 | 23.0907 | 0.175 | 42 | 40.2124 | 0.4 | 84.9506 | 0.75 | 44 | 40.2124 | 0.4 | 40.2124 | 0.4 | 43 | 3 | 3 | 1 | 2.1125 | 2.1125 | 1.875 | 1.875 | 1.0563 | 3.1688
42 | 40.2124 | 0.4 | 527 | 23.0907 | 0.175 | 409 | 21.6475 | 0.175 | 41 | 40.2124 | 0.4 | 84.9506 | 0.75 | 43 | 40.2124 | 0.4 | 40.2124 | 0.4 | 42 | 3 | 3 | 1 | 2.1125 | 2.1125 | 1.875 | 1.875 | 1.0563 | 3.1688
7 | 20.1062 | 0.2 | 352 | 7.2158 | 0.175 | 241 | 15.0796 | 0.2 | 8 | 9.4248 | 0.2 | 31.7203 | 0.575 | 17 | 10.0531 | 0.2 | 10.0531 | 0.2 | 7 | 3 | 3 | 1 | 3.1553 | 1.5776 | 2.875 | 2.875 | 1.0518 | 3.1553
41 | 40.2124 | 0.4 | 526 | 22.1286 | 0.175 | 407 | 21.6475 | 0.175 | 40 | 40.2124 | 0.4 | 83.9885 | 0.75 | 42 | 40.2124 | 0.4 | 40.2124 | 0.4 | 41 | 3 | 3 | 1 | 2.0886 | 2.0886 | 1.875 | 1.875 | 1.0443 | 3.1329
40 | 40.2124 | 0.4 | 524 | 22.1286 | 0.175 | 405 | 21.6475 | 0.175 | 39 | 40.2124 | 0.4 | 83.9885 | 0.75 | 41 | 40.2124 | 0.4 | 40.2124 | 0.4 | 40 | 3 | 3 | 1 | 2.0886 | 2.0886 | 1.875 | 1.875 | 1.0443 | 3.1329
188 | 40.2124 | 0.4 | 187 | 100.531 | 0.4 | 195 | 20.7345 | 0.2 |  | 0 | 0 | 121.2655 | 0.6 | 183 | 40.2124 | 0.4 | 40.2124 | 0.4 | 188 | 2 | 2 | 1 | 3.0156 | 3.0156 | 1.5 | 1.5 | 1.5078 | 3.0156
217 | 19.2423 | 0.175 | 475 | 26.9392 | 0.175 | 231 | 16.3559 | 0.175 |  | 0 | 0 | 43.2951 | 0.35 | 213 | 9.6211 | 0.175 | 9.6211 | 0.175 | 217 | 2 | 2 | 1 | 4.5 | 2.25 | 2 | 2 | 1.5 | 3
112 | 31.9897 | 0.265 | 483 | 5.7727 | 0.175 | 232 | 26.4742 | 0.265 | 233 | 24.8387 | 0.2 | 57.0856 | 0.64 | 339 | 25.1327 | 0.4 | 25.1327 | 0.4 | 112 | 3 | 3 | 1 | 2.2714 | 1.7845 | 1.6 | 2.4151 | 0.99936 | 2.9981
115 | 18.8496 | 0.2 | 435 | 9.6211 | 0.175 | 432 | 7.6969 | 0.175 | 116 | 16.3363 | 0.2 | 33.6543 | 0.55 | 114 | 15.0796 | 0.2 | 15.0796 | 0.2 | 115 | 3 | 3 | 1 | 2.2318 | 1.7854 | 2.75 | 2.75 | 0.9919 | 2.9757
329 | 37.6991 | 0.4 | 509 | 18.7612 | 0.175 | 500 | 14.4317 | 0.175 | 299 | 40.2124 | 0.4 | 73.4053 | 0.75 | 327 | 37.6991 | 0.4 | 37.6991 | 0.4 | 329 | 3 | 3 | 1 | 1.9471 | 1.9471 | 1.875 | 1.875 | 0.97357 | 2.9207
215 | 6.2832 | 0.2 | 472 | 24.0528 | 0.175 | 214 | 5.7727 | 0.175 |  | 0 | 0 | 29.8255 | 0.35 | 216 | 14.4513 | 0.2 | 14.4513 | 0.2 | 215 | 2 | 2 | 1 | 2.0639 | 4.7469 | 1.75 | 1.75 | 1.4384 | 2.8769
327 | 37.6991 | 0.4 | 511 | 18.2801 | 0.175 | 501 | 14.4317 | 0.175 | 329 | 37.6991 | 0.4 | 70.4109 | 0.75 | 326 | 37.6991 | 0.4 | 37.6991 | 0.4 | 327 | 3 | 3 | 1 | 1.8677 | 1.8677 | 1.875 | 1.875 | 0.93385 | 2.8016
292 | 121.7367 | 0.5 | 290 | 125.6637 | 0.5 | 289 | 24.268 | 0.265 | 271 | 24.0528 | 0.175 | 173.9845 | 0.94 | 293 | 70.6858 | 0.5 | 70.6858 | 0.5 | 292 | 3 | 3 | 1 | 2.4614 | 1.4292 | 1.88 | 1.88 | 0.90418 | 2.7125
47 | 141.3717 | 0.75 | 25 | 424.115 | 0.75 | 45 | 40.2124 | 0.4 | 418 | 21.6475 | 0.175 | 485.9749 | 1.325 | 48 | 397.6078 | 0.75 | 397.6078 | 0.75 | 47 | 3 | 3 | 1 | 1.2222 | 3.4376 | 1.7667 | 1.7667 | 0.90166 | 2.705
323 | 40.2124 | 0.4 | 521 | 13.9506 | 0.175 | 503 | 14.4317 | 0.175 | 324 | 75.3982 | 0.4 | 103.7805 | 0.75 | 322 | 75.3982 | 0.4 | 75.3982 | 0.4 | 323 | 3 | 3 | 1 | 1.3764 | 2.5808 | 1.875 | 1.875 | 0.89767 | 2.693
224 | 33.0928 | 0.265 | 482 | 7.6969 | 0.175 | 212 | 5.7727 | 0.175 | 190 | 35.2989 | 0.265 | 48.7685 | 0.615 | 289 | 24.268 | 0.265 | 24.268 | 0.265 | 224 | 3 | 3 | 1 | 2.0096 | 1.4737 | 2.3208 | 2.3208 | 0.85021 | 2.5506
55 | 21.6475 | 0.175 | 56 | 7.6969 | 0.175 | 16 | 57.3608 | 0.265 |  | 0 | 0 | 65.0577 | 0.44 | 95 | 30.8866 | 0.265 | 30.8866 | 0.265 | 55 | 2 | 2 | 1 | 2.1063 | 3.0053 | 1.6604 | 2.5143 | 1.2384 | 2.4768
298 | 15.708 | 0.25 | 497 | 20.2044 | 0.175 | 487 | 14.4317 | 0.175 | 297 | 10.0531 | 0.2 | 44.6892 | 0.55 | 299 | 40.2124 | 0.4 | 40.2124 | 0.4 | 298 | 3 | 3 | 1 | 1.1113 | 2.845 | 1.375 | 2.2 | 0.79916 | 2.3975
64 | 15.8749 | 0.175 | 386 | 19.2423 | 0.175 | 1 | 11.5454 | 0.175 |  | 0 | 0 | 30.7876 | 0.35 | 63 | 10.1022 | 0.175 | 10.1022 | 0.175 | 64 | 2 | 2 | 1 | 3.0476 | 1.9394 | 2 | 2 | 1.1852 | 2.3704
136 | 150.2074 | 0.75 | 134 | 273.9076 | 0.75 | 128 | 31.1018 | 0.3 | 276 | 24.0528 | 0.175 | 329.0622 | 1.225 | 137 | 267.0354 | 1 | 267.0354 | 1 | 136 | 3 | 3 | 1 | 1.2323 | 2.1907 | 1.225 | 1.6333 | 0.78866 | 2.366
31 | 8.8247 | 0.265 | 391 | 21.6475 | 0.175 | 30 | 17.6495 | 0.265 |  | 0 | 0 | 39.297 | 0.44 | 32 | 26.4742 | 0.265 | 26.4742 | 0.265 | 31 | 2 | 2 | 1 | 1.4844 | 4.4531 | 1.6604 | 1.6604 | 1.1133 | 2.2265
199 | 17.6495 | 0.265 | 396 | 21.1665 | 0.175 | 222 | 17.6495 | 0.265 |  | 0 | 0 | 38.8159 | 0.44 | 198 | 17.6495 | 0.265 | 17.6495 | 0.265 | 199 | 2 | 2 | 1 | 2.1993 | 2.1993 | 1.6604 | 1.6604 | 1.0996 | 2.1993
222 | 17.6495 | 0.265 | 394 | 21.1665 | 0.175 | 225 | 17.6495 | 0.265 |  | 0 | 0 | 38.8159 | 0.44 | 199 | 17.6495 | 0.265 | 17.6495 | 0.265 | 222 | 2 | 2 | 1 | 2.1993 | 2.1993 | 1.6604 | 1.6604 | 1.0996 | 2.1993
123 | 7.6969 | 0.175 | 438 | 124.4071 | 0.6 | 98 | 25.4469 | 0.3 |  | 0 | 0 | 149.854 | 0.9 | 130 | 133.5177 | 0.5 | 133.5177 | 0.5 | 123 | 2 | 2 | 1 | 1.1224 | 19.4694 | 1.8 | 5.1429 | 1.0612 | 2.1224
314 | 132.5359 | 0.75 | 506 | 14.4317 | 0.175 | 312 | 132.5359 | 0.75 | 258 | 26.4742 | 0.265 | 173.4418 | 1.19 | 315 | 132.5359 | 0.75 | 132.5359 | 0.75 | 314 | 3 | 3 | 1 | 1.3086 | 1.3086 | 1.5867 | 1.5867 | 0.65432 | 1.963
164 | 22.6195 | 0.3 | 417 | 21.1665 | 0.175 | 170 | 22.6195 | 0.3 |  | 0 | 0 | 43.7859 | 0.475 | 159 | 22.6195 | 0.3 | 22.6195 | 0.3 | 164 | 2 | 2 | 1 | 1.9358 | 1.9358 | 1.5833 | 1.5833 | 0.96788 | 1.9358
170 | 22.6195 | 0.3 | 415 | 21.1665 | 0.175 | 173 | 22.6195 | 0.3 |  | 0 | 0 | 43.7859 | 0.475 | 164 | 22.6195 | 0.3 | 22.6195 | 0.3 | 170 | 2 | 2 | 1 | 1.9358 | 1.9358 | 1.5833 | 1.5833 | 0.96788 | 1.9358
173 | 22.6195 | 0.3 | 413 | 21.1665 | 0.175 | 178 | 22.6195 | 0.3 |  | 0 | 0 | 43.7859 | 0.475 | 170 | 22.6195 | 0.3 | 22.6195 | 0.3 | 173 | 2 | 2 | 1 | 1.9358 | 1.9358 | 1.5833 | 1.5833 | 0.96788 | 1.9358
178 | 22.6195 | 0.3 | 411 | 21.1665 | 0.175 | 184 | 22.6195 | 0.3 |  | 0 | 0 | 43.7859 | 0.475 | 173 | 22.6195 | 0.3 | 22.6195 | 0.3 | 178 | 2 | 2 | 1 | 1.9358 | 1.9358 | 1.5833 | 1.5833 | 0.96788 | 1.9358
184 | 22.6195 | 0.3 | 408 | 21.1665 | 0.175 | 189 | 22.6195 | 0.3 |  | 0 | 0 | 43.7859 | 0.475 | 178 | 22.6195 | 0.3 | 22.6195 | 0.3 | 184 | 2 | 2 | 1 | 1.9358 | 1.9358 | 1.5833 | 1.5833 | 0.96788 | 1.9358
189 | 22.6195 | 0.3 | 406 | 21.1665 | 0.175 | 191 | 22.6195 | 0.3 |  | 0 | 0 | 43.7859 | 0.475 | 184 | 22.6195 | 0.3 | 22.6195 | 0.3 | 189 | 2 | 2 | 1 | 1.9358 | 1.9358 | 1.5833 | 1.5833 | 0.96788 | 1.9358
191 | 22.6195 | 0.3 | 404 | 21.1665 | 0.175 | 196 | 22.6195 | 0.3 |  | 0 | 0 | 43.7859 | 0.475 | 189 | 22.6195 | 0.3 | 22.6195 | 0.3 | 191 | 2 | 2 | 1 | 1.9358 | 1.9358 | 1.5833 | 1.5833 | 0.96788 | 1.9358
196 | 22.6195 | 0.3 | 402 | 21.1665 | 0.175 | 197 | 22.6195 | 0.3 |  | 0 | 0 | 43.7859 | 0.475 | 191 | 22.6195 | 0.3 | 22.6195 | 0.3 | 196 | 2 | 2 | 1 | 1.9358 | 1.9358 | 1.5833 | 1.5833 | 0.96788 | 1.9358
198 | 17.6495 | 0.265 | 398 | 21.1665 | 0.175 | 199 | 17.6495 | 0.265 |  | 0 | 0 | 38.8159 | 0.44 | 197 | 22.6195 | 0.3 | 22.6195 | 0.3 | 198 | 2 | 2 | 1 | 1.716 | 2.1993 | 1.4667 | 1.6604 | 0.96392 | 1.9278
203 | 75.3982 | 0.4 | 468 | 8.178 | 0.175 | 466 | 22.1286 | 0.175 | 219 | 50.2655 | 0.4 | 80.572 | 0.75 | 210 | 50.2655 | 0.4 | 50.2655 | 0.4 | 203 | 3 | 3 | 1 | 1.6029 | 1.0686 | 1.875 | 1.875 | 0.64117 | 1.9235
299 | 40.2124 | 0.4 | 495 | 19.2423 | 0.175 | 486 | 14.4317 | 0.175 | 298 | 15.708 | 0.25 | 49.3819 | 0.6 | 329 | 37.6991 | 0.4 | 37.6991 | 0.4 | 299 | 3 | 3 | 1 | 1.3099 | 1.228 | 1.5 | 1.5 | 0.63382 | 1.9015
321 | 80.4248 | 0.4 | 525 | 12.0264 | 0.175 | 504 | 14.4317 | 0.175 | 322 | 75.3982 | 0.4 | 101.8563 | 0.75 | 320 | 82.4668 | 0.5 | 82.4668 | 0.5 | 321 | 3 | 3 | 1 | 1.2351 | 1.2665 | 1.5 | 1.875 | 0.6253 | 1.8759
110 | 17.5929 | 0.2 | 109 | 14.4317 | 0.175 | 106 | 13.4696 | 0.175 |  | 0 | 0 | 27.9013 | 0.35 | 111 | 12.5664 | 0.2 | 12.5664 | 0.2 | 110 | 2 | 2 | 1 | 2.2203 | 1.5859 | 1.75 | 1.75 | 0.92513 | 1.8503
30 | 17.6495 | 0.265 | 300 | 48.536 | 0.265 |  | 0 | 0 |  | 0 | 0 | 48.536 | 0.265 | 31 | 8.8247 | 0.265 | 8.8247 | 0.265 | 30 | 1 | 1 | 1 | 5.5 | 2.75 | 1 | 1 | 1.8333 | 1.8333
325 | 37.6991 | 0.4 | 515 | 16.3559 | 0.175 | 502 | 14.4317 | 0.175 | 326 | 37.6991 | 0.4 | 68.4867 | 0.75 | 324 | 75.3982 | 0.4 | 75.3982 | 0.4 | 325 | 3 | 3 | 1 | 0.90833 | 1.8167 | 1.875 | 1.875 | 0.60556 | 1.8167
311 | 132.5359 | 0.75 | 507 | 14.4317 | 0.175 | 310 | 132.5359 | 0.75 | 261 | 11.5454 | 0.175 | 158.513 | 1.1 | 313 | 132.5359 | 0.75 | 132.5359 | 0.75 | 311 | 3 | 3 | 1 | 1.196 | 1.196 | 1.4667 | 1.4667 | 0.598 | 1.794
231 | 16.3559 | 0.175 | 274 | 4.8106 | 0.175 | 230 | 26.9392 | 0.175 |  | 0 | 0 | 31.7497 | 0.35 | 217 | 19.2423 | 0.175 | 19.2423 | 0.175 | 231 | 2 | 2 | 1 | 1.65 | 1.9412 | 2 | 2 | 0.89189 | 1.7838
105 | 30.7876 | 0.175 | 430 | 20.2044 | 0.175 | 104 | 19.2423 | 0.175 |  | 0 | 0 | 39.4466 | 0.35 | 106 | 13.4696 | 0.175 | 13.4696 | 0.175 | 105 | 2 | 2 | 1 | 2.9286 | 1.2813 | 2 | 2 | 0.8913 | 1.7826
62 | 4.8106 | 0.175 | 66 | 25.977 | 0.175 |  | 0 | 0 |  | 0 | 0 | 25.977 | 0.175 | 103 | 10.1022 | 0.175 | 10.1022 | 0.175 | 62 | 1 | 1 | 1 | 2.5714 | 5.4 | 1 | 1 | 1.7419 | 1.7419
246 | 10.0531 | 0.2 | 235 | 10.0531 | 0.2 | 168 | 13.9506 | 0.175 |  | 0 | 0 | 24.0037 | 0.375 | 257 | 17.6495 | 0.265 | 17.6495 | 0.265 | 246 | 2 | 2 | 1 | 1.36 | 2.3877 | 1.4151 | 1.875 | 0.86648 | 1.733
197 | 22.6195 | 0.3 | 400 | 21.1665 | 0.175 | 198 | 17.6495 | 0.265 |  | 0 | 0 | 38.8159 | 0.44 | 196 | 22.6195 | 0.3 | 22.6195 | 0.3 | 197 | 2 | 2 | 1 | 1.716 | 1.716 | 1.4667 | 1.4667 | 0.85802 | 1.716
280 | 14.4317 | 0.175 | 485 | 15.3938 | 0.175 | 484 | 15.3938 | 0.175 | 124 | 9.1401 | 0.175 | 39.9277 | 0.525 | 285 | 58.9049 | 0.5 | 58.9049 | 0.5 | 280 | 3 | 3 | 1 | 0.67783 | 2.7667 | 1.05 | 3 | 0.54444 | 1.6333
141 | 17.7991 | 0.175 | 444 | 7.6969 | 0.175 | 91 | 21.1665 | 0.175 |  | 0 | 0 | 28.8634 | 0.35 | 142 | 17.7991 | 0.175 | 17.7991 | 0.175 | 141 | 2 | 2 | 1 | 1.6216 | 1.6216 | 2 | 2 | 0.81081 | 1.6216
71 | 90.4779 | 0.6 | 479 | 21.6475 | 0.175 | 70 | 124.4071 | 0.6 |  | 0 | 0 | 146.0546 | 0.775 | 72 | 90.4779 | 0.6 | 90.4779 | 0.6 | 71 | 2 | 2 | 1 | 1.6143 | 1.6143 | 1.2917 | 1.2917 | 0.80713 | 1.6143
129 | 15.3938 | 0.175 | 439 | 15.3938 | 0.175 | 131 | 22.1286 | 0.175 |  | 0 | 0 | 37.5224 | 0.35 | 128 | 31.1018 | 0.3 | 31.1018 | 0.3 | 129 | 2 | 2 | 1 | 1.2064 | 2.4375 | 1.1667 | 2 | 0.80701 | 1.614
90 | 35.2989 | 0.265 | 440 | 10.5832 | 0.175 | 79 | 33.0928 | 0.265 |  | 0 | 0 | 43.676 | 0.44 | 101 | 19.8557 | 0.265 | 19.8557 | 0.265 | 90 | 2 | 2 | 1 | 2.1997 | 1.2373 | 1.6604 | 1.6604 | 0.79188 | 1.5838
309 | 84.823 | 0.6 | 508 | 14.4317 | 0.175 | 308 | 84.823 | 0.6 | 263 | 15.0796 | 0.2 | 114.3343 | 0.975 | 310 | 132.5359 | 0.75 | 132.5359 | 0.75 | 309 | 3 | 3 | 1 | 0.86267 | 1.3479 | 1.3 | 1.625 | 0.52602 | 1.578
303 | 226.1947 | 0.6 | 304 | 192.2655 | 0.6 | 302 | 6.2832 | 0.2 | 272 | 52.9162 | 0.175 | 251.4649 | 0.975 | 29 | 260.1239 | 0.6 | 260.1239 | 0.6 | 303 | 3 | 3 | 1 | 0.96671 | 1.1117 | 1.625 | 1.625 | 0.51708 | 1.5512
285 | 58.9049 | 0.5 | 280 | 14.4317 | 0.175 | 286 | 77.9115 | 0.4 |  | 0 | 0 | 92.3432 | 0.575 | 283 | 62.8319 | 0.5 | 62.8319 | 0.5 | 285 | 2 | 2 | 1 | 1.4697 | 1.5677 | 1.15 | 1.15 | 0.75855 | 1.5171
53 | 28.2743 | 0.2 | 54 | 7.6969 | 0.175 | 18 | 32.6726 | 0.2 |  | 0 | 0 | 40.3695 | 0.375 | 93 | 25.1327 | 0.2 | 25.1327 | 0.2 | 53 | 2 | 2 | 1 | 1.6062 | 1.4278 | 1.875 | 1.875 | 0.75588 | 1.5118
343 | 45.2389 | 0.6 | 342 | 20.1062 | 0.4 | 320 | 82.4668 | 0.5 |  | 0 | 0 | 102.573 | 0.9 | 28 | 90.4779 | 0.6 | 90.4779 | 0.6 | 343 | 2 | 2 | 1 | 1.1337 | 2.2674 | 1.5 | 1.5 | 0.75579 | 1.5116
91 | 21.1665 | 0.175 | 422 | 7.6969 | 0.175 | 51 | 21.6475 | 0.175 |  | 0 | 0 | 29.3444 | 0.35 | 141 | 17.7991 | 0.175 | 17.7991 | 0.175 | 91 | 2 | 2 | 1 | 1.6486 | 1.3864 | 2 | 2 | 0.75309 | 1.5062
51 | 21.6475 | 0.175 | 377 | 7.6969 | 0.175 | 363 | 24.0528 | 0.175 |  | 0 | 0 | 31.7497 | 0.35 | 91 | 21.1665 | 0.175 | 21.1665 | 0.175 | 51 | 2 | 2 | 1 | 1.5 | 1.4667 | 2 | 2 | 0.74157 | 1.4831
145 | 23.8761 | 0.2 | 445 | 7.6969 | 0.175 | 89 | 27.646 | 0.2 |  | 0 | 0 | 35.3429 | 0.375 | 147 | 23.8761 | 0.2 | 23.8761 | 0.2 | 145 | 2 | 2 | 1 | 1.4803 | 1.4803 | 1.875 | 1.875 | 0.74013 | 1.4803
326 | 37.6991 | 0.4 | 513 | 17.318 | 0.175 | 327 | 37.6991 | 0.4 |  | 0 | 0 | 55.0171 | 0.575 | 325 | 37.6991 | 0.4 | 37.6991 | 0.4 | 326 | 2 | 2 | 1 | 1.4594 | 1.4594 | 1.4375 | 1.4375 | 0.72969 | 1.4594
46 | 10.0531 | 0.2 | 454 | 9.6211 | 0.175 | 35 | 10.0531 | 0.2 |  | 0 | 0 | 19.6742 | 0.375 | 57 | 17.6495 | 0.265 | 17.6495 | 0.265 | 46 | 2 | 2 | 1 | 1.1147 | 1.957 | 1.4151 | 1.875 | 0.7102 | 1.4204
187 | 100.531 | 0.4 | 460 | 19.2423 | 0.175 | 194 | 80.4248 | 0.4 |  | 0 | 0 | 99.667 | 0.575 | 188 | 40.2124 | 0.4 | 40.2124 | 0.4 | 187 | 2 | 2 | 1 | 2.4785 | 0.99141 | 1.4375 | 1.4375 | 0.70815 | 1.4163
45 | 40.2124 | 0.4 | 368 | 23.0907 | 0.175 | 416 | 21.6475 | 0.175 | 44 | 40.2124 | 0.4 | 84.9506 | 0.75 | 47 | 141.3717 | 0.75 | 141.3717 | 0.75 | 45 | 3 | 3 | 1 | 0.6009 | 2.1125 | 1 | 1.875 | 0.46783 | 1.4035
50 | 28.2743 | 0.2 | 376 | 7.6969 | 0.175 | 21 | 31.4159 | 0.2 |  | 0 | 0 | 39.1128 | 0.375 | 89 | 27.646 | 0.2 | 27.646 | 0.2 | 50 | 2 | 2 | 1 | 1.4148 | 1.3833 | 1.875 | 1.875 | 0.69944 | 1.3989
89 | 27.646 | 0.2 | 421 | 7.6969 | 0.175 | 50 | 28.2743 | 0.2 |  | 0 | 0 | 35.9712 | 0.375 | 145 | 23.8761 | 0.2 | 23.8761 | 0.2 | 89 | 2 | 2 | 1 | 1.5066 | 1.3011 | 1.875 | 1.875 | 0.69817 | 1.3963
3 | 24.5044 | 0.2 | 245 | 11.5454 | 0.175 | 530 | 7.2158 | 0.175 | 4 | 7.2158 | 0.175 | 25.977 | 0.525 | 21 | 31.4159 | 0.2 | 31.4159 | 0.2 | 3 | 3 | 3 | 1 | 0.82687 | 1.0601 | 2.625 | 2.625 | 0.46454 | 1.3936
284 | 3.7699 | 0.2 | 223 | 2.8863 | 0.175 | 267 | 11.5454 | 0.175 |  | 0 | 0 | 14.4317 | 0.35 | 295 | 16.9646 | 0.3 | 16.9646 | 0.3 | 284 | 2 | 2 | 1 | 0.85069 | 3.8281 | 1.1667 | 1.75 | 0.69602 | 1.392
32 | 26.4742 | 0.265 | 510 | 21.1665 | 0.175 | 31 | 8.8247 | 0.265 |  | 0 | 0 | 29.9912 | 0.44 | 33 | 17.6495 | 0.265 | 17.6495 | 0.265 | 32 | 2 | 2 | 1 | 1.6993 | 1.1328 | 1.6604 | 1.6604 | 0.67971 | 1.3594
52 | 49.6391 | 0.265 | 378 | 7.6969 | 0.175 | 19 | 57.3608 | 0.265 |  | 0 | 0 | 65.0577 | 0.44 | 92 | 48.536 | 0.265 | 48.536 | 0.265 | 52 | 2 | 2 | 1 | 1.3404 | 1.3106 | 1.6604 | 1.6604 | 0.66267 | 1.3253
286 | 77.9115 | 0.4 | 490 | 14.9127 | 0.175 | 278 | 75.3982 | 0.4 |  | 0 | 0 | 90.311 | 0.575 | 285 | 58.9049 | 0.5 | 58.9049 | 0.5 | 286 | 2 | 2 | 1 | 1.5332 | 1.1591 | 1.15 | 1.4375 | 0.66009 | 1.3202
220 | 52.7788 | 0.4 | 229 | 47.4329 | 0.265 | 221 | 20.2044 | 0.175 |  | 0 | 0 | 67.6373 | 0.44 | 219 | 50.2655 | 0.4 | 50.2655 | 0.4 | 220 | 2 | 2 | 1 | 1.3456 | 1.2815 | 1.1 | 1.1 | 0.65639 | 1.3128
307 | 84.823 | 0.6 | 282 | 84.823 | 0.6 | 265 | 26.4742 | 0.265 |  | 0 | 0 | 111.2972 | 0.865 | 308 | 84.823 | 0.6 | 84.823 | 0.6 | 307 | 2 | 2 | 1 | 1.3121 | 1.3121 | 1.4417 | 1.4417 | 0.65606 | 1.3121
17 | 10.0531 | 0.2 | 359 | 7.6969 | 0.175 | 7 | 20.1062 | 0.2 |  | 0 | 0 | 27.8031 | 0.375 | 18 | 32.6726 | 0.2 | 32.6726 | 0.2 | 17 | 2 | 2 | 1 | 0.85096 | 2.7656 | 1.875 | 1.875 | 0.65074 | 1.3015
317 | 85.4513 | 0.4 | 519 | 10.6795 | 0.175 | 477 | 5.2916 | 0.175 | 306 | 75.3982 | 0.4 | 91.3693 | 0.75 | 290 | 125.6637 | 0.5 | 125.6637 | 0.5 | 317 | 3 | 3 | 1 | 0.72709 | 1.0693 | 1.5 | 1.875 | 0.43279 | 1.2984
87 | 388.7721 | 0.75 | 48 | 397.6078 | 0.75 | 86 | 90.4779 | 0.6 |  | 0 | 0 | 488.0857 | 1.35 | 154 | 388.7721 | 0.75 | 388.7721 | 0.75 | 87 | 2 | 2 | 1 | 1.2555 | 1.2555 | 1.8 | 1.8 | 0.62773 | 1.2555
66 | 25.977 | 0.175 | 389 | 7.6969 | 0.175 | 234 | 11.5454 | 0.175 |  | 0 | 0 | 19.2423 | 0.35 | 62 | 4.8106 | 0.175 | 4.8106 | 0.175 | 66 | 2 | 2 | 1 | 4 | 0.74074 | 2 | 2 | 0.625 | 1.25
282 | 84.823 | 0.6 | 283 | 62.8319 | 0.5 | 281 | 42.4115 | 0.3 |  | 0 | 0 | 105.2434 | 0.8 | 307 | 84.823 | 0.6 | 84.823 | 0.6 | 282 | 2 | 2 | 1 | 1.2407 | 1.2407 | 1.3333 | 1.3333 | 0.62037 | 1.2407
92 | 48.536 | 0.265 | 423 | 7.6969 | 0.175 | 52 | 49.6391 | 0.265 |  | 0 | 0 | 57.336 | 0.44 | 140 | 45.2389 | 0.3 | 45.2389 | 0.3 | 92 | 2 | 2 | 1 | 1.2674 | 1.1813 | 1.4667 | 1.6604 | 0.61142 | 1.2228
290 | 125.6637 | 0.5 | 291 | 65.3451 | 0.4 | 317 | 85.4513 | 0.4 |  | 0 | 0 | 150.7964 | 0.8 | 292 | 121.7367 | 0.5 | 121.7367 | 0.5 | 290 | 2 | 2 | 1 | 1.2387 | 1.2 | 1.6 | 1.6 | 0.60952 | 1.219
29 | 260.1239 | 0.6 | 372 | 7.6969 | 0.175 | 303 | 226.1947 | 0.6 |  | 0 | 0 | 233.8916 | 0.775 | 70 | 124.4071 | 0.6 | 124.4071 | 0.6 | 29 | 2 | 2 | 1 | 1.8801 | 0.89915 | 1.2917 | 1.2917 | 0.60825 | 1.2165
70 | 124.4071 | 0.6 | 29 | 260.1239 | 0.6 |  | 0 | 0 |  | 0 | 0 | 260.1239 | 0.6 | 71 | 90.4779 | 0.6 | 90.4779 | 0.6 | 70 | 1 | 1 | 1 | 2.875 | 2.0909 | 1 | 1 | 1.2105 | 1.2105
140 | 45.2389 | 0.3 | 443 | 7.6969 | 0.175 | 92 | 48.536 | 0.265 |  | 0 | 0 | 56.2329 | 0.44 | 139 | 48.0664 | 0.3 | 48.0664 | 0.3 | 140 | 2 | 2 | 1 | 1.1699 | 1.243 | 1.4667 | 1.4667 | 0.60268 | 1.2054
5 | 39.7113 | 0.265 | 351 | 7.2158 | 0.175 | 243 | 15.0796 | 0.2 | 6 | 16.5464 | 0.265 | 38.8419 | 0.64 | 19 | 57.3608 | 0.265 | 57.3608 | 0.265 | 5 | 3 | 3 | 1 | 0.67715 | 0.97811 | 2.4151 | 2.4151 | 0.40013 | 1.2004
318 | 132.5359 | 0.75 | 316 | 132.5359 | 0.75 | 254 | 26.4742 | 0.265 |  | 0 | 0 | 159.0101 | 1.015 | 319 | 132.5359 | 0.75 | 132.5359 | 0.75 | 318 | 2 | 2 | 1 | 1.1998 | 1.1998 | 1.3533 | 1.3533 | 0.59988 | 1.1998
316 | 132.5359 | 0.75 | 315 | 132.5359 | 0.75 | 255 | 26.4742 | 0.265 |  | 0 | 0 | 159.0101 | 1.015 | 318 | 132.5359 | 0.75 | 132.5359 | 0.75 | 316 | 2 | 2 | 1 | 1.1998 | 1.1998 | 1.3533 | 1.3533 | 0.59988 | 1.1998
13 | 9.6211 | 0.175 | 367 | 7.6969 | 0.175 | 350 | 7.6969 | 0.175 |  | 0 | 0 | 15.3938 | 0.35 | 201 | 16.3559 | 0.175 | 16.3559 | 0.175 | 13 | 2 | 2 | 1 | 0.94118 | 1.6 | 2 | 2 | 0.59259 | 1.1852
175 | 17.6495 | 0.265 | 174 | 15.8749 | 0.175 | 181 | 7.6969 | 0.175 |  | 0 | 0 | 23.5718 | 0.35 | 172 | 22.6195 | 0.3 | 22.6195 | 0.3 | 175 | 2 | 2 | 1 | 1.0421 | 1.3356 | 1.1667 | 1.3208 | 0.58536 | 1.1707
219 | 50.2655 | 0.4 | 476 | 19.2423 | 0.175 | 220 | 52.7788 | 0.4 |  | 0 | 0 | 72.021 | 0.575 | 203 | 75.3982 | 0.4 | 75.3982 | 0.4 | 219 | 2 | 2 | 1 | 0.95521 | 1.4328 | 1.4375 | 1.4375 | 0.57312 | 1.1462
308 | 84.823 | 0.6 | 307 | 84.823 | 0.6 | 264 | 11.5454 | 0.175 |  | 0 | 0 | 96.3684 | 0.775 | 309 | 84.823 | 0.6 | 84.823 | 0.6 | 308 | 2 | 2 | 1 | 1.1361 | 1.1361 | 1.2917 | 1.2917 | 0.56806 | 1.1361
313 | 132.5359 | 0.75 | 311 | 132.5359 | 0.75 | 260 | 15.0796 | 0.2 |  | 0 | 0 | 147.6156 | 0.95 | 312 | 132.5359 | 0.75 | 132.5359 | 0.75 | 313 | 2 | 2 | 1 | 1.1138 | 1.1138 | 1.2667 | 1.2667 | 0.55689 | 1.1138
132 | 175.3009 | 0.6 | 442 | 7.6969 | 0.175 | 130 | 133.5177 | 0.5 | 93 | 25.1327 | 0.2 | 166.3473 | 0.875 | 133 | 273.9076 | 0.75 | 273.9076 | 0.75 | 132 | 3 | 3 | 1 | 0.60731 | 0.94892 | 1.1667 | 1.4583 | 0.37031 | 1.1109
195 | 20.7345 | 0.2 | 464 | 19.2423 | 0.175 | 216 | 14.4513 | 0.2 |  | 0 | 0 | 33.6936 | 0.375 | 188 | 40.2124 | 0.4 | 40.2124 | 0.4 | 195 | 2 | 2 | 1 | 0.83789 | 1.625 | 0.9375 | 1.875 | 0.55284 | 1.1057
149 | 267.0354 | 1 | 148 | 23.8761 | 0.2 | 144 | 267.0354 | 1 |  | 0 | 0 | 290.9115 | 1.2 | 153 | 267.0354 | 1 | 267.0354 | 1 | 149 | 2 | 2 | 1 | 1.0894 | 1.0894 | 1.2 | 1.2 | 0.54471 | 1.0894
315 | 132.5359 | 0.75 | 314 | 132.5359 | 0.75 | 256 | 11.5454 | 0.175 |  | 0 | 0 | 144.0813 | 0.925 | 316 | 132.5359 | 0.75 | 132.5359 | 0.75 | 315 | 2 | 2 | 1 | 1.0871 | 1.0871 | 1.2333 | 1.2333 | 0.54356 | 1.0871
312 | 132.5359 | 0.75 | 313 | 132.5359 | 0.75 | 259 | 11.5454 | 0.175 |  | 0 | 0 | 144.0813 | 0.925 | 314 | 132.5359 | 0.75 | 132.5359 | 0.75 | 312 | 2 | 2 | 1 | 1.0871 | 1.0871 | 1.2333 | 1.2333 | 0.54356 | 1.0871
304 | 192.2655 | 0.6 | 305 | 203.5752 | 0.6 | 296 | 22.6195 | 0.2 |  | 0 | 0 | 226.1947 | 0.8 | 303 | 226.1947 | 0.6 | 226.1947 | 0.6 | 304 | 2 | 2 | 1 | 1 | 1.1765 | 1.3333 | 1.3333 | 0.54054 | 1.0811
68 | 17.6495 | 0.265 | 447 | 9.6211 | 0.175 | 57 | 17.6495 | 0.265 |  | 0 | 0 | 27.2706 | 0.44 | 79 | 33.0928 | 0.265 | 33.0928 | 0.265 | 68 | 2 | 2 | 1 | 0.82407 | 1.5451 | 1.6604 | 1.6604 | 0.53743 | 1.0749
144 | 267.0354 | 1 | 143 | 17.7991 | 0.175 | 137 | 267.0354 | 1 |  | 0 | 0 | 284.8345 | 1.175 | 149 | 267.0354 | 1 | 267.0354 | 1 | 144 | 2 | 2 | 1 | 1.0667 | 1.0667 | 1.175 | 1.175 | 0.53333 | 1.0667
293 | 70.6858 | 0.5 | 292 | 121.7367 | 0.5 | 288 | 22.6195 | 0.2 |  | 0 | 0 | 144.3562 | 0.7 | 305 | 203.5752 | 0.6 | 203.5752 | 0.6 | 293 | 2 | 2 | 1 | 0.7091 | 2.0422 | 1.1667 | 1.4 | 0.52635 | 1.0527
26 | 70.6858 | 0.75 | 346 | 115.6106 | 0.4 | 27 | 141.3717 | 0.75 |  | 0 | 0 | 256.9823 | 1.15 | 25 | 424.115 | 0.75 | 424.115 | 0.75 | 26 | 2 | 2 | 1 | 0.60593 | 3.6356 | 1.5333 | 1.5333 | 0.51937 | 1.0387
21 | 31.4159 | 0.2 | 20 | 3.8485 | 0.175 | 3 | 24.5044 | 0.2 |  | 0 | 0 | 28.3529 | 0.375 | 50 | 28.2743 | 0.2 | 28.2743 | 0.2 | 21 | 2 | 2 | 1 | 1.0028 | 0.9025 | 1.875 | 1.875 | 0.475 | 0.95
226 | 17.6495 | 0.265 | 227 | 33.0928 | 0.265 |  | 0 | 0 |  | 0 | 0 | 33.0928 | 0.265 | 225 | 17.6495 | 0.265 | 17.6495 | 0.265 | 226 | 1 | 1 | 1 | 1.875 | 1.875 | 1 | 1 | 0.9375 | 0.9375
210 | 50.2655 | 0.4 | 211 | 4.8106 | 0.175 | 203 | 75.3982 | 0.4 |  | 0 | 0 | 80.2088 | 0.575 | 209 | 123.7002 | 0.75 | 123.7002 | 0.75 | 210 | 2 | 2 | 1 | 0.64841 | 1.5957 | 0.76667 | 1.4375 | 0.46106 | 0.92212
324 | 75.3982 | 0.4 | 517 | 15.3938 | 0.175 | 325 | 37.6991 | 0.4 |  | 0 | 0 | 53.0929 | 0.575 | 323 | 40.2124 | 0.4 | 40.2124 | 0.4 | 324 | 2 | 2 | 1 | 1.3203 | 0.70417 | 1.4375 | 1.4375 | 0.45924 | 0.91848
319 | 132.5359 | 0.75 | 505 | 14.4317 | 0.175 | 318 | 132.5359 | 0.75 | 253 | 15.0796 | 0.2 | 162.0473 | 1.125 | 344 | 441.7865 | 0.75 | 441.7865 | 0.75 | 319 | 3 | 3 | 1 | 0.3668 | 1.2227 | 1.5 | 1.5 | 0.28215 | 0.84646
104 | 19.2423 | 0.175 | 385 | 15.3938 | 0.175 | 279 | 5.7727 | 0.175 |  | 0 | 0 | 21.1665 | 0.35 | 105 | 30.7876 | 0.175 | 30.7876 | 0.175 | 104 | 2 | 2 | 1 | 0.6875 | 1.1 | 2 | 2 | 0.42308 | 0.84615
19 | 57.3608 | 0.265 | 361 | 3.8485 | 0.175 | 5 | 39.7113 | 0.265 |  | 0 | 0 | 43.5598 | 0.44 | 52 | 49.6391 | 0.265 | 49.6391 | 0.265 | 19 | 2 | 2 | 1 | 0.87753 | 0.7594 | 1.6604 | 1.6604 | 0.4071 | 0.8142
69 | 59.567 | 0.265 | 356 | 7.6969 | 0.175 | 237 | 15.0796 | 0.2 | 67 | 17.6495 | 0.265 | 40.426 | 0.64 | 60 | 90.4779 | 0.4 | 90.4779 | 0.4 | 69 | 3 | 3 | 1 | 0.44681 | 0.67867 | 1.6 | 2.4151 | 0.26943 | 0.80828
257 | 17.6495 | 0.265 | 246 | 10.0531 | 0.2 | 157 | 12.9885 | 0.175 |  | 0 | 0 | 23.0416 | 0.375 | 268 | 40.2124 | 0.4 | 40.2124 | 0.4 | 257 | 2 | 2 | 1 | 0.573 | 1.3055 | 0.9375 | 1.4151 | 0.39822 | 0.79644
101 | 19.8557 | 0.265 | 90 | 35.2989 | 0.265 |  | 0 | 0 |  | 0 | 0 | 35.2989 | 0.265 | 113 | 25.4469 | 0.3 | 25.4469 | 0.3 | 101 | 1 | 1 | 1 | 1.3872 | 1.7778 | 0.88333 | 1 | 0.77918 | 0.77918
207 | 31.1018 | 0.3 | 208 | 25.1327 | 0.4 | 206 | 17.318 | 0.175 |  | 0 | 0 | 42.4508 | 0.575 | 194 | 80.4248 | 0.4 | 80.4248 | 0.4 | 207 | 2 | 2 | 1 | 0.52783 | 1.3649 | 1.4375 | 1.9167 | 0.38063 | 0.76127
137 | 267.0354 | 1 | 138 | 48.0664 | 0.3 | 136 | 150.2074 | 0.75 |  | 0 | 0 | 198.2738 | 1.05 | 144 | 267.0354 | 1 | 267.0354 | 1 | 137 | 2 | 2 | 1 | 0.7425 | 0.7425 | 1.05 | 1.05 | 0.37125 | 0.7425
348 | 108.0708 | 0.4 | 347 | 9.4248 | 0.2 | 349 | 21.2058 | 0.3 | 248 | 26.4742 | 0.265 | 57.1047 | 0.765 | 23 | 125.6637 | 0.4 | 125.6637 | 0.4 | 348 | 3 | 3 | 1 | 0.45442 | 0.5284 | 1.9125 | 1.9125 | 0.24431 | 0.73294
310 | 132.5359 | 0.75 | 309 | 84.823 | 0.6 | 262 | 11.5454 | 0.175 |  | 0 | 0 | 96.3684 | 0.775 | 311 | 132.5359 | 0.75 | 132.5359 | 0.75 | 310 | 2 | 2 | 1 | 0.72711 | 0.72711 | 1.0333 | 1.0333 | 0.36356 | 0.72711
322 | 75.3982 | 0.4 | 522 | 13.9506 | 0.175 | 323 | 40.2124 | 0.4 |  | 0 | 0 | 54.163 | 0.575 | 321 | 80.4248 | 0.4 | 80.4248 | 0.4 | 322 | 2 | 2 | 1 | 0.67346 | 0.71836 | 1.4375 | 1.4375 | 0.34759 | 0.69519
114 | 15.0796 | 0.2 | 115 | 18.8496 | 0.2 |  | 0 | 0 |  | 0 | 0 | 18.8496 | 0.2 | 111 | 12.5664 | 0.2 | 12.5664 | 0.2 | 114 | 1 | 1 | 1 | 1.5 | 1.25 | 1 | 1 | 0.68182 | 0.68182
95 | 30.8866 | 0.265 | 426 | 7.6969 | 0.175 | 96 | 7.6969 | 0.175 | 55 | 21.6475 | 0.175 | 37.0413 | 0.525 | 130 | 133.5177 | 0.5 | 133.5177 | 0.5 | 95 | 3 | 3 | 1 | 0.27743 | 1.1993 | 1.05 | 1.9811 | 0.22531 | 0.67592
278 | 75.3982 | 0.4 | 268 | 40.2124 | 0.4 | 135 | 11.5454 | 0.175 |  | 0 | 0 | 51.7577 | 0.575 | 286 | 77.9115 | 0.4 | 77.9115 | 0.4 | 278 | 2 | 2 | 1 | 0.66431 | 0.68646 | 1.4375 | 1.4375 | 0.3376 | 0.6752
128 | 31.1018 | 0.3 | 127 | 45.2389 | 0.3 | 129 | 15.3938 | 0.175 |  | 0 | 0 | 60.6327 | 0.475 | 136 | 150.2074 | 0.75 | 150.2074 | 0.75 | 128 | 2 | 2 | 1 | 0.40366 | 1.9495 | 0.63333 | 1.5833 | 0.33442 | 0.66883
156 | 388.7721 | 0.75 | 155 | 371.1006 | 0.75 | 161 | 17.6495 | 0.265 |  | 0 | 0 | 388.7501 | 1.015 | 158 | 785.3981 | 1 | 785.3981 | 1 | 156 | 2 | 2 | 1 | 0.49497 | 0.99994 | 1.015 | 1.3533 | 0.33108 | 0.66217
93 | 25.1327 | 0.2 | 424 | 7.6969 | 0.175 | 94 | 7.6969 | 0.175 | 53 | 28.2743 | 0.2 | 43.6681 | 0.55 | 132 | 175.3009 | 0.6 | 175.3009 | 0.6 | 93 | 3 | 3 | 1 | 0.2491 | 1.7375 | 0.91667 | 2.75 | 0.21787 | 0.65361
134 | 273.9076 | 0.75 | 133 | 273.9076 | 0.75 |  | 0 | 0 |  | 0 | 0 | 273.9076 | 0.75 | 136 | 150.2074 | 0.75 | 150.2074 | 0.75 | 134 | 1 | 1 | 1 | 1.8235 | 1 | 1 | 1 | 0.64583 | 0.64583
320 | 82.4668 | 0.5 | 321 | 80.4248 | 0.4 |  | 0 | 0 |  | 0 | 0 | 80.4248 | 0.4 | 343 | 45.2389 | 0.6 | 45.2389 | 0.6 | 320 | 1 | 1 | 1 | 1.7778 | 0.97524 | 0.66667 | 0.8 | 0.62977 | 0.62977
127 | 45.2389 | 0.3 | 120 | 10.6814 | 0.2 | 126 | 12.5075 | 0.175 |  | 0 | 0 | 23.1889 | 0.375 | 128 | 31.1018 | 0.3 | 31.1018 | 0.3 | 127 | 2 | 2 | 1 | 0.74558 | 0.51259 | 1.25 | 1.25 | 0.30376 | 0.60751
180 | 20.7345 | 0.2 | 457 | 15.8749 | 0.175 |  | 0 | 0 |  | 0 | 0 | 15.8749 | 0.175 | 181 | 7.6969 | 0.175 | 7.6969 | 0.175 | 180 | 1 | 1 | 1 | 2.0625 | 0.76562 | 1 | 0.875 | 0.55836 | 0.55836
194 | 80.4248 | 0.4 | 207 | 31.1018 | 0.3 | 193 | 19.2423 | 0.175 |  | 0 | 0 | 50.344 | 0.475 | 187 | 100.531 | 0.4 | 100.531 | 0.4 | 194 | 2 | 2 | 1 | 0.50078 | 0.62598 | 1.1875 | 1.1875 | 0.27821 | 0.55642
153 | 267.0354 | 1 | 152 | 25.1327 | 0.2 | 149 | 267.0354 | 1 |  | 0 | 0 | 292.1681 | 1.2 | 158 | 785.3981 | 1 | 785.3981 | 1 | 153 | 2 | 2 | 1 | 0.372 | 1.0941 | 1.2 | 1.2 | 0.27761 | 0.55522
10 | 7.2158 | 0.175 | 238 | 11.5454 | 0.175 |  | 0 | 0 |  | 0 | 0 | 11.5454 | 0.175 | 9 | 14.4317 | 0.175 | 14.4317 | 0.175 | 10 | 1 | 1 | 1 | 0.8 | 1.6 | 1 | 1 | 0.53333 | 0.53333
346 | 115.6106 | 0.4 | 345 | 37.6991 | 0.4 | 250 | 11.5454 | 0.175 |  | 0 | 0 | 49.2445 | 0.575 | 26 | 70.6858 | 0.75 | 70.6858 | 0.75 | 346 | 2 | 2 | 1 | 0.69667 | 0.42595 | 0.76667 | 1.4375 | 0.26433 | 0.52867
108 | 15.3938 | 0.175 | 429 | 15.3938 | 0.175 |  | 0 | 0 |  | 0 | 0 | 15.3938 | 0.175 | 109 | 14.4317 | 0.175 | 14.4317 | 0.175 | 108 | 1 | 1 | 1 | 1.0667 | 1 | 1 | 1 | 0.51613 | 0.51613
167 | 175.3009 | 0.6 | 451 | 8.659 | 0.175 | 166 | 47.4329 | 0.265 |  | 0 | 0 | 56.092 | 0.44 | 169 | 42.7257 | 0.4 | 42.7257 | 0.4 | 167 | 2 | 2 | 1 | 1.3128 | 0.31998 | 1.1 | 0.73333 | 0.25727 | 0.51454
268 | 40.2124 | 0.4 | 257 | 17.6495 | 0.265 | 146 | 12.0264 | 0.175 |  | 0 | 0 | 29.6759 | 0.44 | 278 | 75.3982 | 0.4 | 75.3982 | 0.4 | 268 | 2 | 2 | 1 | 0.39359 | 0.73798 | 1.1 | 1.1 | 0.25669 | 0.51338
155 | 371.1006 | 0.75 | 154 | 388.7721 | 0.75 |  | 0 | 0 |  | 0 | 0 | 388.7721 | 0.75 | 156 | 388.7721 | 0.75 | 388.7721 | 0.75 | 155 | 1 | 1 | 1 | 1 | 1.0476 | 1 | 1 | 0.51163 | 0.51163
154 | 388.7721 | 0.75 | 87 | 388.7721 | 0.75 |  | 0 | 0 |  | 0 | 0 | 388.7721 | 0.75 | 155 | 371.1006 | 0.75 | 371.1006 | 0.75 | 154 | 1 | 1 | 1 | 1.0476 | 1 | 1 | 1 | 0.51163 | 0.51163
8 | 9.4248 | 0.2 | 240 | 15.0796 | 0.2 |  | 0 | 0 |  | 0 | 0 | 15.0796 | 0.2 | 7 | 20.1062 | 0.2 | 20.1062 | 0.2 | 8 | 1 | 1 | 1 | 0.75 | 1.6 | 1 | 1 | 0.51064 | 0.51064
233 | 24.8387 | 0.2 | 270 | 28.8634 | 0.175 |  | 0 | 0 |  | 0 | 0 | 28.8634 | 0.175 | 112 | 31.9897 | 0.265 | 31.9897 | 0.265 | 233 | 1 | 1 | 1 | 0.90227 | 1.162 | 0.66038 | 0.875 | 0.5079 | 0.5079
344 | 441.7865 | 0.75 | 319 | 132.5359 | 0.75 | 252 | 15.0796 | 0.2 |  | 0 | 0 | 147.6156 | 0.95 | 27 | 141.3717 | 0.75 | 141.3717 | 0.75 | 344 | 2 | 2 | 1 | 1.0442 | 0.33413 | 1.2667 | 1.2667 | 0.25313 | 0.50626
147 | 23.8761 | 0.2 | 145 | 23.8761 | 0.2 |  | 0 | 0 |  | 0 | 0 | 23.8761 | 0.2 | 148 | 23.8761 | 0.2 | 23.8761 | 0.2 | 147 | 1 | 1 | 1 | 1 | 1 | 1 | 1 | 0.5 | 0.5
142 | 17.7991 | 0.175 | 141 | 17.7991 | 0.175 |  | 0 | 0 |  | 0 | 0 | 17.7991 | 0.175 | 143 | 17.7991 | 0.175 | 17.7991 | 0.175 | 142 | 1 | 1 | 1 | 1 | 1 | 1 | 1 | 0.5 | 0.5
85 | 90.4779 | 0.6 | 84 | 90.4779 | 0.6 |  | 0 | 0 |  | 0 | 0 | 90.4779 | 0.6 | 86 | 90.4779 | 0.6 | 90.4779 | 0.6 | 85 | 1 | 1 | 1 | 1 | 1 | 1 | 1 | 0.5 | 0.5
84 | 90.4779 | 0.6 | 83 | 90.4779 | 0.6 |  | 0 | 0 |  | 0 | 0 | 90.4779 | 0.6 | 85 | 90.4779 | 0.6 | 90.4779 | 0.6 | 84 | 1 | 1 | 1 | 1 | 1 | 1 | 1 | 0.5 | 0.5
83 | 90.4779 | 0.6 | 82 | 90.4779 | 0.6 |  | 0 | 0 |  | 0 | 0 | 90.4779 | 0.6 | 84 | 90.4779 | 0.6 | 90.4779 | 0.6 | 83 | 1 | 1 | 1 | 1 | 1 | 1 | 1 | 0.5 | 0.5
82 | 90.4779 | 0.6 | 81 | 90.4779 | 0.6 |  | 0 | 0 |  | 0 | 0 | 90.4779 | 0.6 | 83 | 90.4779 | 0.6 | 90.4779 | 0.6 | 82 | 1 | 1 | 1 | 1 | 1 | 1 | 1 | 0.5 | 0.5
81 | 90.4779 | 0.6 | 80 | 90.4779 | 0.6 |  | 0 | 0 |  | 0 | 0 | 90.4779 | 0.6 | 82 | 90.4779 | 0.6 | 90.4779 | 0.6 | 81 | 1 | 1 | 1 | 1 | 1 | 1 | 1 | 0.5 | 0.5
80 | 90.4779 | 0.6 | 78 | 90.4779 | 0.6 |  | 0 | 0 |  | 0 | 0 | 90.4779 | 0.6 | 81 | 90.4779 | 0.6 | 90.4779 | 0.6 | 80 | 1 | 1 | 1 | 1 | 1 | 1 | 1 | 0.5 | 0.5
78 | 90.4779 | 0.6 | 77 | 90.4779 | 0.6 |  | 0 | 0 |  | 0 | 0 | 90.4779 | 0.6 | 80 | 90.4779 | 0.6 | 90.4779 | 0.6 | 78 | 1 | 1 | 1 | 1 | 1 | 1 | 1 | 0.5 | 0.5
77 | 90.4779 | 0.6 | 76 | 90.4779 | 0.6 |  | 0 | 0 |  | 0 | 0 | 90.4779 | 0.6 | 78 | 90.4779 | 0.6 | 90.4779 | 0.6 | 77 | 1 | 1 | 1 | 1 | 1 | 1 | 1 | 0.5 | 0.5
76 | 90.4779 | 0.6 | 75 | 90.4779 | 0.6 |  | 0 | 0 |  | 0 | 0 | 90.4779 | 0.6 | 77 | 90.4779 | 0.6 | 90.4779 | 0.6 | 76 | 1 | 1 | 1 | 1 | 1 | 1 | 1 | 0.5 | 0.5
75 | 90.4779 | 0.6 | 74 | 90.4779 | 0.6 |  | 0 | 0 |  | 0 | 0 | 90.4779 | 0.6 | 76 | 90.4779 | 0.6 | 90.4779 | 0.6 | 75 | 1 | 1 | 1 | 1 | 1 | 1 | 1 | 0.5 | 0.5
74 | 90.4779 | 0.6 | 73 | 90.4779 | 0.6 |  | 0 | 0 |  | 0 | 0 | 90.4779 | 0.6 | 75 | 90.4779 | 0.6 | 90.4779 | 0.6 | 74 | 1 | 1 | 1 | 1 | 1 | 1 | 1 | 0.5 | 0.5
73 | 90.4779 | 0.6 | 72 | 90.4779 | 0.6 |  | 0 | 0 |  | 0 | 0 | 90.4779 | 0.6 | 74 | 90.4779 | 0.6 | 90.4779 | 0.6 | 73 | 1 | 1 | 1 | 1 | 1 | 1 | 1 | 0.5 | 0.5
72 | 90.4779 | 0.6 | 71 | 90.4779 | 0.6 |  | 0 | 0 |  | 0 | 0 | 90.4779 | 0.6 | 73 | 90.4779 | 0.6 | 90.4779 | 0.6 | 72 | 1 | 1 | 1 | 1 | 1 | 1 | 1 | 0.5 | 0.5
331 | 7.6969 | 0.175 | 330 | 7.6969 | 0.175 |  | 0 | 0 |  | 0 | 0 | 7.6969 | 0.175 | 332 | 7.6969 | 0.175 | 7.6969 | 0.175 | 331 | 1 | 1 | 1 | 1 | 1 | 1 | 1 | 0.5 | 0.5
330 | 7.6969 | 0.175 | 496 | 7.6969 | 0.175 |  | 0 | 0 |  | 0 | 0 | 7.6969 | 0.175 | 331 | 7.6969 | 0.175 | 7.6969 | 0.175 | 330 | 1 | 1 | 1 | 1 | 1 | 1 | 1 | 0.5 | 0.5
103 | 10.1022 | 0.175 | 63 | 10.1022 | 0.175 | 62 | 4.8106 | 0.175 |  | 0 | 0 | 14.9127 | 0.35 | 102 | 50.2655 | 0.4 | 50.2655 | 0.4 | 103 | 2 | 2 | 1 | 0.29668 | 1.4762 | 0.875 | 2 | 0.24703 | 0.49406
109 | 14.4317 | 0.175 | 108 | 15.3938 | 0.175 |  | 0 | 0 |  | 0 | 0 | 15.3938 | 0.175 | 110 | 17.5929 | 0.2 | 17.5929 | 0.2 | 109 | 1 | 1 | 1 | 0.875 | 1.0667 | 0.875 | 1 | 0.48069 | 0.48069
139 | 48.0664 | 0.3 | 140 | 45.2389 | 0.3 |  | 0 | 0 |  | 0 | 0 | 45.2389 | 0.3 | 138 | 48.0664 | 0.3 | 48.0664 | 0.3 | 139 | 1 | 1 | 1 | 0.94118 | 0.94118 | 1 | 1 | 0.47059 | 0.47059
6 | 16.5464 | 0.265 | 242 | 26.4742 | 0.265 |  | 0 | 0 |  | 0 | 0 | 26.4742 | 0.265 | 5 | 39.7113 | 0.265 | 39.7113 | 0.265 | 6 | 1 | 1 | 1 | 0.66667 | 1.6 | 1 | 1 | 0.47059 | 0.47059
60 | 90.4779 | 0.4 | 69 | 59.567 | 0.265 |  | 0 | 0 |  | 0 | 0 | 59.567 | 0.265 | 100 | 36.7566 | 0.3 | 36.7566 | 0.3 | 60 | 1 | 1 | 1 | 1.6206 | 0.65836 | 0.88333 | 0.6625 | 0.46817 | 0.46817
160 | 27.0177 | 0.2 | 449 | 20.6854 | 0.175 |  | 0 | 0 |  | 0 | 0 | 20.6854 | 0.175 | 161 | 17.6495 | 0.265 | 17.6495 | 0.265 | 160 | 1 | 1 | 1 | 1.172 | 0.76562 | 0.66038 | 0.875 | 0.4631 | 0.4631
209 | 123.7002 | 0.75 | 469 | 16.837 | 0.175 | 201 | 16.3559 | 0.175 |  | 0 | 0 | 33.1929 | 0.35 | 208 | 25.1327 | 0.4 | 25.1327 | 0.4 | 209 | 2 | 2 | 1 | 1.3207 | 0.26833 | 0.875 | 0.46667 | 0.22302 | 0.44604
59 | 294.0531 | 0.6 | 382 | 7.6969 | 0.175 | 381 | 7.6969 | 0.175 | 12 | 32.6726 | 0.2 | 48.0664 | 0.55 | 99 | 29.6881 | 0.3 | 29.6881 | 0.3 | 59 | 3 | 3 | 1 | 1.619 | 0.16346 | 1.8333 | 0.91667 | 0.14847 | 0.44541
201 | 16.3559 | 0.175 | 13 | 9.6211 | 0.175 |  | 0 | 0 |  | 0 | 0 | 9.6211 | 0.175 | 212 | 5.7727 | 0.175 | 5.7727 | 0.175 | 201 | 1 | 1 | 1 | 1.6667 | 0.58824 | 1 | 1 | 0.43478 | 0.43478
332 | 7.6969 | 0.175 | 331 | 7.6969 | 0.175 |  | 0 | 0 |  | 0 | 0 | 7.6969 | 0.175 | 333 | 10.0531 | 0.2 | 10.0531 | 0.2 | 332 | 1 | 1 | 1 | 0.76562 | 1 | 0.875 | 1 | 0.43363 | 0.43363
23 | 125.6637 | 0.4 | 348 | 108.0708 | 0.4 | 365 | 3.8485 | 0.175 |  | 0 | 0 | 111.9192 | 0.575 | 48 | 397.6078 | 0.75 | 397.6078 | 0.75 | 23 | 2 | 2 | 1 | 0.28148 | 0.89062 | 0.76667 | 1.4375 | 0.21388 | 0.42777
212 | 5.7727 | 0.175 | 201 | 16.3559 | 0.175 |  | 0 | 0 |  | 0 | 0 | 16.3559 | 0.175 | 224 | 33.0928 | 0.265 | 33.0928 | 0.265 | 212 | 1 | 1 | 1 | 0.49424 | 2.8333 | 0.66038 | 1 | 0.42083 | 0.42083
283 | 62.8319 | 0.5 | 285 | 58.9049 | 0.5 |  | 0 | 0 |  | 0 | 0 | 58.9049 | 0.5 | 282 | 84.823 | 0.6 | 84.823 | 0.6 | 283 | 1 | 1 | 1 | 0.69444 | 0.9375 | 0.83333 | 1 | 0.39894 | 0.39894
339 | 25.1327 | 0.4 | 112 | 31.9897 | 0.265 |  | 0 | 0 |  | 0 | 0 | 31.9897 | 0.265 | 328 | 55.292 | 0.4 | 55.292 | 0.4 | 339 | 1 | 1 | 1 | 0.57856 | 1.2728 | 0.6625 | 0.6625 | 0.39776 | 0.39776
305 | 203.5752 | 0.6 | 293 | 70.6858 | 0.5 | 294 | 7.6969 | 0.175 |  | 0 | 0 | 78.3827 | 0.675 | 304 | 192.2655 | 0.6 | 192.2655 | 0.6 | 305 | 2 | 2 | 1 | 0.40768 | 0.38503 | 1.125 | 1.125 | 0.19802 | 0.39603
35 | 10.0531 | 0.2 | 369 | 7.6969 | 0.175 |  | 0 | 0 |  | 0 | 0 | 7.6969 | 0.175 | 46 | 10.0531 | 0.2 | 10.0531 | 0.2 | 35 | 1 | 1 | 1 | 0.76562 | 0.76562 | 0.875 | 0.875 | 0.38281 | 0.38281
151 | 25.1327 | 0.2 | 150 | 19.2423 | 0.175 |  | 0 | 0 |  | 0 | 0 | 19.2423 | 0.175 | 152 | 25.1327 | 0.2 | 25.1327 | 0.2 | 151 | 1 | 1 | 1 | 0.76562 | 0.76562 | 0.875 | 0.875 | 0.38281 | 0.38281
347 | 9.4248 | 0.2 | 529 | 7.2158 | 0.175 | 249 | 15.0796 | 0.2 |  | 0 | 0 | 22.2955 | 0.375 | 348 | 108.0708 | 0.4 | 108.0708 | 0.4 | 347 | 2 | 2 | 1 | 0.2063 | 2.3656 | 0.9375 | 1.875 | 0.18976 | 0.37951
126 | 12.5075 | 0.175 | 125 | 21.6475 | 0.175 |  | 0 | 0 |  | 0 | 0 | 21.6475 | 0.175 | 127 | 45.2389 | 0.3 | 45.2389 | 0.3 | 126 | 1 | 1 | 1 | 0.47852 | 1.7308 | 0.58333 | 1 | 0.37487 | 0.37487
183 | 40.2124 | 0.4 | 188 | 40.2124 | 0.4 | 182 | 19.2423 | 0.175 |  | 0 | 0 | 59.4546 | 0.575 | 177 | 282.7433 | 0.75 | 282.7433 | 0.75 | 183 | 2 | 2 | 1 | 0.21028 | 1.4785 | 0.76667 | 1.4375 | 0.1841 | 0.36819
177 | 282.7433 | 0.75 | 176 | 19.2423 | 0.175 | 183 | 40.2124 | 0.4 |  | 0 | 0 | 59.4546 | 0.575 | 169 | 42.7257 | 0.4 | 42.7257 | 0.4 | 177 | 2 | 2 | 1 | 1.3915 | 0.21028 | 1.4375 | 0.76667 | 0.18267 | 0.36535
4 | 7.2158 | 0.175 | 244 | 11.5454 | 0.175 |  | 0 | 0 |  | 0 | 0 | 11.5454 | 0.175 | 3 | 24.5044 | 0.2 | 24.5044 | 0.2 | 4 | 1 | 1 | 1 | 0.47115 | 1.6 | 0.875 | 1 | 0.36397 | 0.36397
306 | 75.3982 | 0.4 | 295 | 16.9646 | 0.3 | 2 | 11.5454 | 0.175 |  | 0 | 0 | 28.51 | 0.475 | 317 | 85.4513 | 0.4 | 85.4513 | 0.4 | 306 | 2 | 2 | 1 | 0.33364 | 0.37812 | 1.1875 | 1.1875 | 0.17725 | 0.35449
166 | 47.4329 | 0.265 | 165 | 15.8749 | 0.175 | 172 | 22.6195 | 0.3 |  | 0 | 0 | 38.4943 | 0.475 | 167 | 175.3009 | 0.6 | 175.3009 | 0.6 | 166 | 2 | 2 | 1 | 0.21959 | 0.81155 | 0.79167 | 1.7925 | 0.17283 | 0.34565
67 | 17.6495 | 0.265 | 236 | 26.4742 | 0.265 |  | 0 | 0 |  | 0 | 0 | 26.4742 | 0.265 | 69 | 59.567 | 0.265 | 59.567 | 0.265 | 67 | 1 | 1 | 1 | 0.44444 | 1.5 | 1 | 1 | 0.34286 | 0.34286
117 | 16.837 | 0.175 | 436 | 10.5832 | 0.175 |  | 0 | 0 |  | 0 | 0 | 10.5832 | 0.175 | 118 | 14.4317 | 0.175 | 14.4317 | 0.175 | 117 | 1 | 1 | 1 | 0.73333 | 0.62857 | 1 | 1 | 0.33846 | 0.33846
119 | 361.2831 | 1 | 111 | 12.5664 | 0.2 | 118 | 14.4317 | 0.175 | 277 | 14.4317 | 0.175 | 41.4298 | 0.55 | 120 | 10.6814 | 0.2 | 10.6814 | 0.2 | 119 | 3 | 3 | 1 | 3.8787 | 0.11467 | 2.75 | 0.55 | 0.11138 | 0.33414
295 | 16.9646 | 0.3 | 284 | 3.7699 | 0.2 | 266 | 11.5454 | 0.175 |  | 0 | 0 | 15.3153 | 0.375 | 306 | 75.3982 | 0.4 | 75.3982 | 0.4 | 295 | 2 | 2 | 1 | 0.20312 | 0.90278 | 0.9375 | 1.25 | 0.16582 | 0.33163
49 | 21.6475 | 0.175 | 375 | 7.6969 | 0.175 | 22 | 24.0528 | 0.175 |  | 0 | 0 | 31.7497 | 0.35 | 88 | 172.7876 | 0.5 | 172.7876 | 0.5 | 49 | 2 | 2 | 1 | 0.18375 | 1.4667 | 0.7 | 2 | 0.16329 | 0.32658
287 | 14.4317 | 0.175 | 491 | 7.2158 | 0.175 |  | 0 | 0 |  | 0 | 0 | 7.2158 | 0.175 | 294 | 7.6969 | 0.175 | 7.6969 | 0.175 | 287 | 1 | 1 | 1 | 0.9375 | 0.5 | 1 | 1 | 0.32609 | 0.32609
133 | 273.9076 | 0.75 | 132 | 175.3009 | 0.6 |  | 0 | 0 |  | 0 | 0 | 175.3009 | 0.6 | 134 | 273.9076 | 0.75 | 273.9076 | 0.75 | 133 | 1 | 1 | 1 | 0.64 | 0.64 | 0.8 | 0.8 | 0.32 | 0.32
157 | 12.9885 | 0.175 | 383 | 9.6211 | 0.175 |  | 0 | 0 |  | 0 | 0 | 9.6211 | 0.175 | 257 | 17.6495 | 0.265 | 17.6495 | 0.265 | 157 | 1 | 1 | 1 | 0.54512 | 0.74074 | 0.66038 | 1 | 0.31403 | 0.31403
88 | 172.7876 | 0.5 | 420 | 7.6969 | 0.175 | 49 | 21.6475 | 0.175 |  | 0 | 0 | 29.3444 | 0.35 | 150 | 19.2423 | 0.175 | 19.2423 | 0.175 | 88 | 2 | 2 | 1 | 1.525 | 0.16983 | 2 | 0.7 | 0.15281 | 0.30562
9 | 14.4317 | 0.175 | 353 | 7.2158 | 0.175 | 239 | 11.5454 | 0.175 | 10 | 7.2158 | 0.175 | 25.977 | 0.525 | 15 | 251.3274 | 1 | 251.3274 | 1 | 9 | 3 | 3 | 1 | 0.10336 | 1.8 | 0.525 | 3 | 0.097747 | 0.29324
113 | 25.4469 | 0.3 | 101 | 19.8557 | 0.265 |  | 0 | 0 |  | 0 | 0 | 19.8557 | 0.265 | 281 | 42.4115 | 0.3 | 42.4115 | 0.3 | 113 | 1 | 1 | 1 | 0.46817 | 0.78028 | 0.88333 | 0.88333 | 0.2926 | 0.2926
345 | 37.6991 | 0.4 | 528 | 7.2158 | 0.175 | 251 | 15.0796 | 0.2 |  | 0 | 0 | 22.2955 | 0.375 | 346 | 115.6106 | 0.4 | 115.6106 | 0.4 | 345 | 2 | 2 | 1 | 0.19285 | 0.59141 | 0.9375 | 0.9375 | 0.14543 | 0.29086
291 | 65.3451 | 0.4 | 328 | 55.292 | 0.4 |  | 0 | 0 |  | 0 | 0 | 55.292 | 0.4 | 290 | 125.6637 | 0.5 | 125.6637 | 0.5 | 291 | 1 | 1 | 1 | 0.44 | 0.84615 | 0.8 | 1 | 0.28947 | 0.28947
57 | 17.6495 | 0.265 | 46 | 10.0531 | 0.2 |  | 0 | 0 |  | 0 | 0 | 10.0531 | 0.2 | 68 | 17.6495 | 0.265 | 17.6495 | 0.265 | 57 | 1 | 1 | 1 | 0.5696 | 0.5696 | 0.75472 | 0.75472 | 0.2848 | 0.2848
296 | 22.6195 | 0.2 | 494 | 15.3938 | 0.175 | 489 | 14.4317 | 0.175 |  | 0 | 0 | 29.8255 | 0.35 | 304 | 192.2655 | 0.6 | 192.2655 | 0.6 | 296 | 2 | 2 | 1 | 0.15513 | 1.3186 | 0.58333 | 1.75 | 0.1388 | 0.2776
25 | 424.115 | 0.75 | 26 | 70.6858 | 0.75 | 366 | 7.6969 | 0.175 |  | 0 | 0 | 78.3827 | 0.925 | 47 | 141.3717 | 0.75 | 141.3717 | 0.75 | 25 | 2 | 2 | 1 | 0.55444 | 0.18481 | 1.2333 | 1.2333 | 0.13861 | 0.27722
294 | 7.6969 | 0.175 | 493 | 14.4317 | 0.175 | 287 | 14.4317 | 0.175 |  | 0 | 0 | 28.8634 | 0.35 | 305 | 203.5752 | 0.6 | 203.5752 | 0.6 | 294 | 2 | 2 | 1 | 0.14178 | 3.75 | 0.58333 | 2 | 0.13662 | 0.27323
342 | 20.1062 | 0.4 | 341 | 17.6495 | 0.265 |  | 0 | 0 |  | 0 | 0 | 17.6495 | 0.265 | 343 | 45.2389 | 0.6 | 45.2389 | 0.6 | 342 | 1 | 1 | 1 | 0.39014 | 0.87781 | 0.44167 | 0.6625 | 0.2701 | 0.2701
61 | 7.6969 | 0.175 | 388 | 25.977 | 0.175 |  | 0 | 0 |  | 0 | 0 | 25.977 | 0.175 | 60 | 90.4779 | 0.4 | 90.4779 | 0.4 | 61 | 1 | 1 | 1 | 0.28711 | 3.375 | 0.4375 | 1 | 0.2646 | 0.2646
228 | 16.837 | 0.175 | 480 | 16.837 | 0.175 |  | 0 | 0 |  | 0 | 0 | 16.837 | 0.175 | 229 | 47.4329 | 0.265 | 47.4329 | 0.265 | 228 | 1 | 1 | 1 | 0.35496 | 1 | 0.66038 | 1 | 0.26197 | 0.26197
79 | 33.0928 | 0.265 | 68 | 17.6495 | 0.265 |  | 0 | 0 |  | 0 | 0 | 17.6495 | 0.265 | 90 | 35.2989 | 0.265 | 35.2989 | 0.265 | 79 | 1 | 1 | 1 | 0.5 | 0.53333 | 1 | 1 | 0.25806 | 0.25806
97 | 203.5752 | 0.9 | 428 | 7.6969 | 0.175 | 58 | 21.6475 | 0.175 |  | 0 | 0 | 29.3444 | 0.35 | 98 | 25.4469 | 0.3 | 25.4469 | 0.3 | 97 | 2 | 2 | 1 | 1.1532 | 0.14415 | 1.1667 | 0.38889 | 0.12813 | 0.25626
165 | 15.8749 | 0.175 | 452 | 15.8749 | 0.175 |  | 0 | 0 |  | 0 | 0 | 15.8749 | 0.175 | 166 | 47.4329 | 0.265 | 47.4329 | 0.265 | 165 | 1 | 1 | 1 | 0.33468 | 1 | 0.66038 | 1 | 0.25076 | 0.25076
130 | 133.5177 | 0.5 | 123 | 7.6969 | 0.175 | 95 | 30.8866 | 0.265 |  | 0 | 0 | 38.5835 | 0.44 | 132 | 175.3009 | 0.6 | 175.3009 | 0.6 | 130 | 2 | 2 | 1 | 0.2201 | 0.28898 | 0.73333 | 0.88 | 0.12494 | 0.24988
289 | 24.268 | 0.265 | 224 | 33.0928 | 0.265 |  | 0 | 0 |  | 0 | 0 | 33.0928 | 0.265 | 292 | 121.7367 | 0.5 | 121.7367 | 0.5 | 289 | 1 | 1 | 1 | 0.27184 | 1.3636 | 0.53 | 1 | 0.22666 | 0.22666
65 | 24.0528 | 0.175 | 387 | 7.6969 | 0.175 |  | 0 | 0 |  | 0 | 0 | 7.6969 | 0.175 | 63 | 10.1022 | 0.175 | 10.1022 | 0.175 | 65 | 1 | 1 | 1 | 0.7619 | 0.32 | 1 | 1 | 0.22535 | 0.22535
340 | 5.0265 | 0.2 | 338 | 5.0265 | 0.2 |  | 0 | 0 |  | 0 | 0 | 5.0265 | 0.2 | 341 | 17.6495 | 0.265 | 17.6495 | 0.265 | 340 | 1 | 1 | 1 | 0.2848 | 1 | 0.75472 | 1 | 0.22167 | 0.22167
206 | 17.318 | 0.175 | 463 | 10.5832 | 0.175 |  | 0 | 0 |  | 0 | 0 | 10.5832 | 0.175 | 207 | 31.1018 | 0.3 | 31.1018 | 0.3 | 206 | 1 | 1 | 1 | 0.34028 | 0.61111 | 0.58333 | 1 | 0.21857 | 0.21857
20 | 3.8485 | 0.175 | 362 | 7.6969 | 0.175 |  | 0 | 0 |  | 0 | 0 | 7.6969 | 0.175 | 21 | 31.4159 | 0.2 | 31.4159 | 0.2 | 20 | 1 | 1 | 1 | 0.245 | 2 | 0.875 | 1 | 0.21826 | 0.21826
159 | 22.6195 | 0.3 | 419 | 21.1665 | 0.175 | 164 | 22.6195 | 0.3 |  | 0 | 0 | 43.7859 | 0.475 | 154 | 388.7721 | 0.75 | 388.7721 | 0.75 | 159 | 2 | 2 | 1 | 0.11263 | 1.9358 | 0.63333 | 1.5833 | 0.10643 | 0.21287
328 | 55.292 | 0.4 | 339 | 25.1327 | 0.4 |  | 0 | 0 |  | 0 | 0 | 25.1327 | 0.4 | 291 | 65.3451 | 0.4 | 65.3451 | 0.4 | 328 | 1 | 1 | 1 | 0.38462 | 0.45455 | 1 | 1 | 0.20833 | 0.20833
14 | 25.0149 | 0.175 | 355 | 9.6211 | 0.175 |  | 0 | 0 |  | 0 | 0 | 9.6211 | 0.175 | 58 | 21.6475 | 0.175 | 21.6475 | 0.175 | 14 | 1 | 1 | 1 | 0.44444 | 0.38462 | 1 | 1 | 0.20619 | 0.20619
202 | 28.9027 | 0.2 | 200 | 10.0531 | 0.2 |  | 0 | 0 |  | 0 | 0 | 10.0531 | 0.2 | 192 | 20.1062 | 0.2 | 20.1062 | 0.2 | 202 | 1 | 1 | 1 | 0.5 | 0.34783 | 1 | 1 | 0.20513 | 0.20513
281 | 42.4115 | 0.3 | 113 | 25.4469 | 0.3 |  | 0 | 0 |  | 0 | 0 | 25.4469 | 0.3 | 282 | 84.823 | 0.6 | 84.823 | 0.6 | 281 | 1 | 1 | 1 | 0.3 | 0.6 | 0.5 | 1 | 0.2 | 0.2
28 | 90.4779 | 0.6 | 343 | 45.2389 | 0.6 |  | 0 | 0 |  | 0 | 0 | 45.2389 | 0.6 | 27 | 141.3717 | 0.75 | 141.3717 | 0.75 | 28 | 1 | 1 | 1 | 0.32 | 0.5 | 0.8 | 1 | 0.19512 | 0.19512
193 | 19.2423 | 0.175 | 462 | 19.2423 | 0.175 |  | 0 | 0 |  | 0 | 0 | 19.2423 | 0.175 | 194 | 80.4248 | 0.4 | 80.4248 | 0.4 | 193 | 1 | 1 | 1 | 0.23926 | 1 | 0.4375 | 1 | 0.19307 | 0.19307
86 | 90.4779 | 0.6 | 85 | 90.4779 | 0.6 |  | 0 | 0 |  | 0 | 0 | 90.4779 | 0.6 | 87 | 388.7721 | 0.75 | 388.7721 | 0.75 | 86 | 1 | 1 | 1 | 0.23273 | 1 | 0.8 | 1 | 0.18879 | 0.18879
11 | 12.5075 | 0.175 | 354 | 8.178 | 0.175 |  | 0 | 0 |  | 0 | 0 | 8.178 | 0.175 | 12 | 32.6726 | 0.2 | 32.6726 | 0.2 | 11 | 1 | 1 | 1 | 0.2503 | 0.65385 | 0.875 | 1 | 0.18101 | 0.18101
111 | 12.5664 | 0.2 | 110 | 17.5929 | 0.2 | 114 | 15.0796 | 0.2 |  | 0 | 0 | 32.6726 | 0.4 | 119 | 361.2831 | 1 | 361.2831 | 1 | 111 | 2 | 2 | 1 | 0.090435 | 2.6 | 0.4 | 2 | 0.087395 | 0.17479
211 | 4.8106 | 0.175 | 218 | 9.6211 | 0.175 |  | 0 | 0 |  | 0 | 0 | 9.6211 | 0.175 | 210 | 50.2655 | 0.4 | 50.2655 | 0.4 | 211 | 1 | 1 | 1 | 0.19141 | 2 | 0.4375 | 1 | 0.17469 | 0.17469
22 | 24.0528 | 0.175 | 364 | 7.6969 | 0.175 |  | 0 | 0 |  | 0 | 0 | 7.6969 | 0.175 | 49 | 21.6475 | 0.175 | 21.6475 | 0.175 | 22 | 1 | 1 | 1 | 0.35556 | 0.32 | 1 | 1 | 0.16842 | 0.16842
229 | 47.4329 | 0.265 | 228 | 16.837 | 0.175 |  | 0 | 0 |  | 0 | 0 | 16.837 | 0.175 | 220 | 52.7788 | 0.4 | 52.7788 | 0.4 | 229 | 1 | 1 | 1 | 0.31901 | 0.35496 | 0.4375 | 0.66038 | 0.16801 | 0.16801
18 | 32.6726 | 0.2 | 17 | 10.0531 | 0.2 |  | 0 | 0 |  | 0 | 0 | 10.0531 | 0.2 | 53 | 28.2743 | 0.2 | 28.2743 | 0.2 | 18 | 1 | 1 | 1 | 0.35556 | 0.30769 | 1 | 1 | 0.16495 | 0.16495
288 | 22.6195 | 0.2 | 492 | 14.9127 | 0.175 |  | 0 | 0 |  | 0 | 0 | 14.9127 | 0.175 | 293 | 70.6858 | 0.5 | 70.6858 | 0.5 | 288 | 1 | 1 | 1 | 0.21097 | 0.65929 | 0.35 | 0.875 | 0.15983 | 0.15983
48 | 397.6078 | 0.75 | 23 | 125.6637 | 0.4 |  | 0 | 0 |  | 0 | 0 | 125.6637 | 0.4 | 87 | 388.7721 | 0.75 | 388.7721 | 0.75 | 48 | 1 | 1 | 1 | 0.32323 | 0.31605 | 0.53333 | 0.53333 | 0.1598 | 0.1598
138 | 48.0664 | 0.3 | 139 | 48.0664 | 0.3 |  | 0 | 0 |  | 0 | 0 | 48.0664 | 0.3 | 137 | 267.0354 | 1 | 267.0354 | 1 | 138 | 1 | 1 | 1 | 0.18 | 1 | 0.3 | 1 | 0.15254 | 0.15254
192 | 20.1062 | 0.2 | 461 | 19.2423 | 0.175 | 202 | 28.9027 | 0.2 |  | 0 | 0 | 48.1449 | 0.375 | 185 | 628.3185 | 1 | 628.3185 | 1 | 192 | 2 | 2 | 1 | 0.076625 | 2.3945 | 0.375 | 1.875 | 0.074249 | 0.1485
337 | 115.6106 | 0.4 | 336 | 22.6195 | 0.3 |  | 0 | 0 |  | 0 | 0 | 22.6195 | 0.3 | 39 | 40.2124 | 0.4 | 40.2124 | 0.4 | 337 | 1 | 1 | 1 | 0.5625 | 0.19565 | 0.75 | 0.75 | 0.14516 | 0.14516
15 | 251.3274 | 1 | 357 | 7.6969 | 0.175 | 9 | 14.4317 | 0.175 |  | 0 | 0 | 22.1286 | 0.35 | 16 | 57.3608 | 0.265 | 57.3608 | 0.265 | 15 | 2 | 2 | 1 | 0.38578 | 0.088047 | 1.3208 | 0.35 | 0.071686 | 0.14337
163 | 42.7257 | 0.4 | 162 | 16.3559 | 0.175 | 169 | 42.7257 | 0.4 |  | 0 | 0 | 59.0816 | 0.575 | 158 | 785.3981 | 1 | 785.3981 | 1 | 163 | 2 | 2 | 1 | 0.075225 | 1.3828 | 0.575 | 1.4375 | 0.071344 | 0.14269
190 | 35.2989 | 0.265 | 24 | 9.6211 | 0.175 |  | 0 | 0 |  | 0 | 0 | 9.6211 | 0.175 | 224 | 33.0928 | 0.265 | 33.0928 | 0.265 | 190 | 1 | 1 | 1 | 0.29073 | 0.27256 | 0.66038 | 0.66038 | 0.14068 | 0.14068
301 | 7.6969 | 0.175 | 499 | 7.6969 | 0.175 |  | 0 | 0 |  | 0 | 0 | 7.6969 | 0.175 | 300 | 48.536 | 0.265 | 48.536 | 0.265 | 301 | 1 | 1 | 1 | 0.15858 | 1 | 0.66038 | 1 | 0.13688 | 0.13688
341 | 17.6495 | 0.265 | 340 | 5.0265 | 0.2 |  | 0 | 0 |  | 0 | 0 | 5.0265 | 0.2 | 342 | 20.1062 | 0.4 | 20.1062 | 0.4 | 341 | 1 | 1 | 1 | 0.25 | 0.2848 | 0.5 | 0.75472 | 0.13313 | 0.13313
185 | 628.3185 | 1 | 459 | 19.2423 | 0.175 | 192 | 20.1062 | 0.2 |  | 0 | 0 | 39.3484 | 0.375 | 186 | 17.6495 | 0.265 | 17.6495 | 0.265 | 185 | 2 | 2 | 1 | 2.2294 | 0.062625 | 1.4151 | 0.375 | 0.060914 | 0.12183
204 | 6.7348 | 0.175 | 467 | 38.4845 | 0.175 |  | 0 | 0 |  | 0 | 0 | 38.4845 | 0.175 | 205 | 309.2505 | 0.75 | 309.2505 | 0.75 | 204 | 1 | 1 | 1 | 0.12444 | 5.7143 | 0.23333 | 1 | 0.12179 | 0.12179
300 | 48.536 | 0.265 | 301 | 7.6969 | 0.175 |  | 0 | 0 |  | 0 | 0 | 7.6969 | 0.175 | 30 | 17.6495 | 0.265 | 17.6495 | 0.265 | 300 | 1 | 1 | 1 | 0.4361 | 0.15858 | 0.66038 | 0.66038 | 0.11629 | 0.11629
102 | 50.2655 | 0.4 | 103 | 10.1022 | 0.175 |  | 0 | 0 |  | 0 | 0 | 10.1022 | 0.175 | 100 | 36.7566 | 0.3 | 36.7566 | 0.3 | 102 | 1 | 1 | 1 | 0.27484 | 0.20098 | 0.58333 | 0.4375 | 0.11609 | 0.11609
162 | 16.3559 | 0.175 | 450 | 6.7348 | 0.175 |  | 0 | 0 |  | 0 | 0 | 6.7348 | 0.175 | 163 | 42.7257 | 0.4 | 42.7257 | 0.4 | 162 | 1 | 1 | 1 | 0.15763 | 0.41176 | 0.4375 | 1 | 0.11399 | 0.11399
58 | 21.6475 | 0.175 | 14 | 25.0149 | 0.175 |  | 0 | 0 |  | 0 | 0 | 25.0149 | 0.175 | 97 | 203.5752 | 0.9 | 203.5752 | 0.9 | 58 | 1 | 1 | 1 | 0.12288 | 1.1556 | 0.19444 | 1 | 0.11107 | 0.11107
135 | 11.5454 | 0.175 | 410 | 9.6211 | 0.175 |  | 0 | 0 |  | 0 | 0 | 9.6211 | 0.175 | 278 | 75.3982 | 0.4 | 75.3982 | 0.4 | 135 | 1 | 1 | 1 | 0.1276 | 0.83333 | 0.4375 | 1 | 0.11066 | 0.11066
349 | 21.2058 | 0.3 | 247 | 11.5454 | 0.175 |  | 0 | 0 |  | 0 | 0 | 11.5454 | 0.175 | 348 | 108.0708 | 0.4 | 108.0708 | 0.4 | 349 | 1 | 1 | 1 | 0.10683 | 0.54444 | 0.4375 | 0.58333 | 0.089307 | 0.089307
152 | 25.1327 | 0.2 | 151 | 25.1327 | 0.2 |  | 0 | 0 |  | 0 | 0 | 25.1327 | 0.2 | 153 | 267.0354 | 1 | 267.0354 | 1 | 152 | 1 | 1 | 1 | 0.094118 | 1 | 0.2 | 1 | 0.086022 | 0.086022
148 | 23.8761 | 0.2 | 147 | 23.8761 | 0.2 |  | 0 | 0 |  | 0 | 0 | 23.8761 | 0.2 | 149 | 267.0354 | 1 | 267.0354 | 1 | 148 | 1 | 1 | 1 | 0.089412 | 1 | 0.2 | 1 | 0.082073 | 0.082073
205 | 309.2505 | 0.75 | 470 | 4.8106 | 0.175 | 204 | 6.7348 | 0.175 |  | 0 | 0 | 11.5454 | 0.35 | 208 | 25.1327 | 0.4 | 25.1327 | 0.4 | 205 | 2 | 2 | 1 | 0.45937 | 0.037333 | 0.875 | 0.46667 | 0.034527 | 0.069055
161 | 17.6495 | 0.265 | 160 | 27.0177 | 0.2 |  | 0 | 0 |  | 0 | 0 | 27.0177 | 0.2 | 156 | 388.7721 | 0.75 | 388.7721 | 0.75 | 161 | 1 | 1 | 1 | 0.069495 | 1.5308 | 0.26667 | 0.75472 | 0.066477 | 0.066477
176 | 19.2423 | 0.175 | 456 | 19.2423 | 0.175 |  | 0 | 0 |  | 0 | 0 | 19.2423 | 0.175 | 177 | 282.7433 | 0.75 | 282.7433 | 0.75 | 176 | 1 | 1 | 1 | 0.068056 | 1 | 0.23333 | 1 | 0.063719 | 0.063719
143 | 17.7991 | 0.175 | 142 | 17.7991 | 0.175 |  | 0 | 0 |  | 0 | 0 | 17.7991 | 0.175 | 144 | 267.0354 | 1 | 267.0354 | 1 | 143 | 1 | 1 | 1 | 0.066654 | 1 | 0.175 | 1 | 0.062489 | 0.062489
121 | 309.2505 | 0.75 | 122 | 16.837 | 0.175 |  | 0 | 0 |  | 0 | 0 | 16.837 | 0.175 | 120 | 10.6814 | 0.2 | 10.6814 | 0.2 | 121 | 1 | 1 | 1 | 1.5763 | 0.054444 | 0.875 | 0.23333 | 0.052627 | 0.052627
171 | 291.5791 | 0.75 | 453 | 15.8749 | 0.175 |  | 0 | 0 |  | 0 | 0 | 15.8749 | 0.175 | 172 | 22.6195 | 0.3 | 22.6195 | 0.3 | 171 | 1 | 1 | 1 | 0.70182 | 0.054444 | 0.58333 | 0.23333 | 0.050525 | 0.050525
118 | 14.4317 | 0.175 | 117 | 16.837 | 0.175 |  | 0 | 0 |  | 0 | 0 | 16.837 | 0.175 | 119 | 361.2831 | 1 | 361.2831 | 1 | 118 | 1 | 1 | 1 | 0.046603 | 1.1667 | 0.175 | 1 | 0.044813 | 0.044813
12 | 32.6726 | 0.2 | 11 | 12.5075 | 0.175 |  | 0 | 0 |  | 0 | 0 | 12.5075 | 0.175 | 59 | 294.0531 | 0.6 | 294.0531 | 0.6 | 12 | 1 | 1 | 1 | 0.042535 | 0.38281 | 0.29167 | 0.875 | 0.038281 | 0.038281
336 | 22.6195 | 0.3 | 335 | 5.0265 | 0.2 |  | 0 | 0 |  | 0 | 0 | 5.0265 | 0.2 | 337 | 115.6106 | 0.4 | 115.6106 | 0.4 | 336 | 1 | 1 | 1 | 0.043478 | 0.22222 | 0.5 | 0.66667 | 0.036364 | 0.036364
334 | 345.5752 | 1 | 333 | 10.0531 | 0.2 |  | 0 | 0 |  | 0 | 0 | 10.0531 | 0.2 | 335 | 5.0265 | 0.2 | 5.0265 | 0.2 | 334 | 1 | 1 | 1 | 2 | 0.029091 | 1 | 0.2 | 0.028674 | 0.028674
333 | 10.0531 | 0.2 | 332 | 7.6969 | 0.175 |  | 0 | 0 |  | 0 | 0 | 7.6969 | 0.175 | 334 | 345.5752 | 1 | 345.5752 | 1 | 333 | 1 | 1 | 1 | 0.022273 | 0.76562 | 0.175 | 0.875 | 0.021643 | 0.021643
179 | 486.9469 | 1 | 373 | 9.6211 | 0.175 |  | 0 | 0 |  | 0 | 0 | 9.6211 | 0.175 | 235 | 10.0531 | 0.2 | 10.0531 | 0.2 | 179 | 1 | 1 | 1 | 0.95703 | 0.019758 | 0.875 | 0.175 | 0.019358 | 0.019358
450 | 6.7348 | 0.175 |  | 0 | 0 |  | 0 | 0 |  | 0 | 0 | 0 | 0 | 162 | 16.3559 | 0.175 | 16.3559 | 0.175 | 450 | 0 | 0 | 1 | 0 | 0 | 0 | 0 | 0 | 0
448 | 7.6969 | 0.175 |  | 0 | 0 |  | 0 | 0 |  | 0 | 0 | 0 | 0 | 154 | 388.7721 | 0.75 | 388.7721 | 0.75 | 448 | 0 | 0 | 1 | 0 | 0 | 0 | 0 | 0 | 0
449 | 20.6854 | 0.175 |  | 0 | 0 |  | 0 | 0 |  | 0 | 0 | 0 | 0 | 160 | 27.0177 | 0.2 | 27.0177 | 0.2 | 449 | 0 | 0 | 1 | 0 | 0 | 0 | 0 | 0 | 0
451 | 8.659 | 0.175 |  | 0 | 0 |  | 0 | 0 |  | 0 | 0 | 0 | 0 | 167 | 175.3009 | 0.6 | 175.3009 | 0.6 | 451 | 0 | 0 | 1 | 0 | 0 | 0 | 0 | 0 | 0
446 | 40.2124 | 0.4 |  | 0 | 0 |  | 0 | 0 |  | 0 | 0 | 0 | 0 | 150 | 19.2423 | 0.175 | 19.2423 | 0.175 | 446 | 0 | 0 | 1 | 0 | 0 | 0 | 0 | 0 | 0
419 | 21.1665 | 0.175 |  | 0 | 0 |  | 0 | 0 |  | 0 | 0 | 0 | 0 | 159 | 22.6195 | 0.3 | 22.6195 | 0.3 | 419 | 0 | 0 | 1 | 0 | 0 | 0 | 0 | 0 | 0
456 | 19.2423 | 0.175 |  | 0 | 0 |  | 0 | 0 |  | 0 | 0 | 0 | 0 | 176 | 19.2423 | 0.175 | 19.2423 | 0.175 | 456 | 0 | 0 | 1 | 0 | 0 | 0 | 0 | 0 | 0
182 | 19.2423 | 0.175 |  | 0 | 0 |  | 0 | 0 |  | 0 | 0 | 0 | 0 | 183 | 40.2124 | 0.4 | 40.2124 | 0.4 | 182 | 0 | 0 | 1 | 0 | 0 | 0 | 0 | 0 | 0
276 | 24.0528 | 0.175 |  | 0 | 0 |  | 0 | 0 |  | 0 | 0 | 0 | 0 | 136 | 150.2074 | 0.75 | 150.2074 | 0.75 | 276 | 0 | 0 | 1 | 0 | 0 | 0 | 0 | 0 | 0
445 | 7.6969 | 0.175 |  | 0 | 0 |  | 0 | 0 |  | 0 | 0 | 0 | 0 | 145 | 23.8761 | 0.2 | 23.8761 | 0.2 | 445 | 0 | 0 | 1 | 0 | 0 | 0 | 0 | 0 | 0
420 | 7.6969 | 0.175 |  | 0 | 0 |  | 0 | 0 |  | 0 | 0 | 0 | 0 | 88 | 172.7876 | 0.5 | 172.7876 | 0.5 | 420 | 0 | 0 | 1 | 0 | 0 | 0 | 0 | 0 | 0
374 | 7.6969 | 0.175 |  | 0 | 0 |  | 0 | 0 |  | 0 | 0 | 0 | 0 | 48 | 397.6078 | 0.75 | 397.6078 | 0.75 | 374 | 0 | 0 | 1 | 0 | 0 | 0 | 0 | 0 | 0
417 | 21.1665 | 0.175 |  | 0 | 0 |  | 0 | 0 |  | 0 | 0 | 0 | 0 | 164 | 22.6195 | 0.3 | 22.6195 | 0.3 | 417 | 0 | 0 | 1 | 0 | 0 | 0 | 0 | 0 | 0
452 | 15.8749 | 0.175 |  | 0 | 0 |  | 0 | 0 |  | 0 | 0 | 0 | 0 | 165 | 15.8749 | 0.175 | 15.8749 | 0.175 | 452 | 0 | 0 | 1 | 0 | 0 | 0 | 0 | 0 | 0
444 | 7.6969 | 0.175 |  | 0 | 0 |  | 0 | 0 |  | 0 | 0 | 0 | 0 | 141 | 17.7991 | 0.175 | 17.7991 | 0.175 | 444 | 0 | 0 | 1 | 0 | 0 | 0 | 0 | 0 | 0
421 | 7.6969 | 0.175 |  | 0 | 0 |  | 0 | 0 |  | 0 | 0 | 0 | 0 | 89 | 27.646 | 0.2 | 27.646 | 0.2 | 421 | 0 | 0 | 1 | 0 | 0 | 0 | 0 | 0 | 0
375 | 7.6969 | 0.175 |  | 0 | 0 |  | 0 | 0 |  | 0 | 0 | 0 | 0 | 49 | 21.6475 | 0.175 | 21.6475 | 0.175 | 375 | 0 | 0 | 1 | 0 | 0 | 0 | 0 | 0 | 0
365 | 3.8485 | 0.175 |  | 0 | 0 |  | 0 | 0 |  | 0 | 0 | 0 | 0 | 23 | 125.6637 | 0.4 | 125.6637 | 0.4 | 365 | 0 | 0 | 1 | 0 | 0 | 0 | 0 | 0 | 0
418 | 21.6475 | 0.175 |  | 0 | 0 |  | 0 | 0 |  | 0 | 0 | 0 | 0 | 47 | 141.3717 | 0.75 | 141.3717 | 0.75 | 418 | 0 | 0 | 1 | 0 | 0 | 0 | 0 | 0 | 0
415 | 21.1665 | 0.175 |  | 0 | 0 |  | 0 | 0 |  | 0 | 0 | 0 | 0 | 170 | 22.6195 | 0.3 | 22.6195 | 0.3 | 415 | 0 | 0 | 1 | 0 | 0 | 0 | 0 | 0 | 0
453 | 15.8749 | 0.175 |  | 0 | 0 |  | 0 | 0 |  | 0 | 0 | 0 | 0 | 171 | 291.5791 | 0.75 | 291.5791 | 0.75 | 453 | 0 | 0 | 1 | 0 | 0 | 0 | 0 | 0 | 0
460 | 19.2423 | 0.175 |  | 0 | 0 |  | 0 | 0 |  | 0 | 0 | 0 | 0 | 187 | 100.531 | 0.4 | 100.531 | 0.4 | 460 | 0 | 0 | 1 | 0 | 0 | 0 | 0 | 0 | 0
464 | 19.2423 | 0.175 |  | 0 | 0 |  | 0 | 0 |  | 0 | 0 | 0 | 0 | 195 | 20.7345 | 0.2 | 20.7345 | 0.2 | 464 | 0 | 0 | 1 | 0 | 0 | 0 | 0 | 0 | 0
439 | 15.3938 | 0.175 |  | 0 | 0 |  | 0 | 0 |  | 0 | 0 | 0 | 0 | 129 | 15.3938 | 0.175 | 15.3938 | 0.175 | 439 | 0 | 0 | 1 | 0 | 0 | 0 | 0 | 0 | 0
131 | 22.1286 | 0.175 |  | 0 | 0 |  | 0 | 0 |  | 0 | 0 | 0 | 0 | 129 | 15.3938 | 0.175 | 15.3938 | 0.175 | 131 | 0 | 0 | 1 | 0 | 0 | 0 | 0 | 0 | 0
443 | 7.6969 | 0.175 |  | 0 | 0 |  | 0 | 0 |  | 0 | 0 | 0 | 0 | 140 | 45.2389 | 0.3 | 45.2389 | 0.3 | 443 | 0 | 0 | 1 | 0 | 0 | 0 | 0 | 0 | 0
422 | 7.6969 | 0.175 |  | 0 | 0 |  | 0 | 0 |  | 0 | 0 | 0 | 0 | 91 | 21.1665 | 0.175 | 21.1665 | 0.175 | 422 | 0 | 0 | 1 | 0 | 0 | 0 | 0 | 0 | 0
376 | 7.6969 | 0.175 |  | 0 | 0 |  | 0 | 0 |  | 0 | 0 | 0 | 0 | 50 | 28.2743 | 0.2 | 28.2743 | 0.2 | 376 | 0 | 0 | 1 | 0 | 0 | 0 | 0 | 0 | 0
364 | 7.6969 | 0.175 |  | 0 | 0 |  | 0 | 0 |  | 0 | 0 | 0 | 0 | 22 | 24.0528 | 0.175 | 24.0528 | 0.175 | 364 | 0 | 0 | 1 | 0 | 0 | 0 | 0 | 0 | 0
248 | 26.4742 | 0.265 |  | 0 | 0 |  | 0 | 0 |  | 0 | 0 | 0 | 0 | 348 | 108.0708 | 0.4 | 108.0708 | 0.4 | 248 | 0 | 0 | 1 | 0 | 0 | 0 | 0 | 0 | 0
366 | 7.6969 | 0.175 |  | 0 | 0 |  | 0 | 0 |  | 0 | 0 | 0 | 0 | 25 | 424.115 | 0.75 | 424.115 | 0.75 | 366 | 0 | 0 | 1 | 0 | 0 | 0 | 0 | 0 | 0
416 | 21.6475 | 0.175 |  | 0 | 0 |  | 0 | 0 |  | 0 | 0 | 0 | 0 | 45 | 40.2124 | 0.4 | 40.2124 | 0.4 | 416 | 0 | 0 | 1 | 0 | 0 | 0 | 0 | 0 | 0
368 | 23.0907 | 0.175 |  | 0 | 0 |  | 0 | 0 |  | 0 | 0 | 0 | 0 | 45 | 40.2124 | 0.4 | 40.2124 | 0.4 | 368 | 0 | 0 | 1 | 0 | 0 | 0 | 0 | 0 | 0
413 | 21.1665 | 0.175 |  | 0 | 0 |  | 0 | 0 |  | 0 | 0 | 0 | 0 | 173 | 22.6195 | 0.3 | 22.6195 | 0.3 | 413 | 0 | 0 | 1 | 0 | 0 | 0 | 0 | 0 | 0
455 | 291.5791 | 0.75 |  | 0 | 0 |  | 0 | 0 |  | 0 | 0 | 0 | 0 | 174 | 15.8749 | 0.175 | 15.8749 | 0.175 | 455 | 0 | 0 | 1 | 0 | 0 | 0 | 0 | 0 | 0
458 | 19.2423 | 0.175 |  | 0 | 0 |  | 0 | 0 |  | 0 | 0 | 0 | 0 | 181 | 7.6969 | 0.175 | 7.6969 | 0.175 | 458 | 0 | 0 | 1 | 0 | 0 | 0 | 0 | 0 | 0
471 | 22.7059 | 0.175 |  | 0 | 0 |  | 0 | 0 |  | 0 | 0 | 0 | 0 | 216 | 14.4513 | 0.2 | 14.4513 | 0.2 | 471 | 0 | 0 | 1 | 0 | 0 | 0 | 0 | 0 | 0
275 | 28.8634 | 0.175 |  | 0 | 0 |  | 0 | 0 |  | 0 | 0 | 0 | 0 | 216 | 14.4513 | 0.2 | 14.4513 | 0.2 | 275 | 0 | 0 | 1 | 0 | 0 | 0 | 0 | 0 | 0
442 | 7.6969 | 0.175 |  | 0 | 0 |  | 0 | 0 |  | 0 | 0 | 0 | 0 | 132 | 175.3009 | 0.6 | 175.3009 | 0.6 | 442 | 0 | 0 | 1 | 0 | 0 | 0 | 0 | 0 | 0
423 | 7.6969 | 0.175 |  | 0 | 0 |  | 0 | 0 |  | 0 | 0 | 0 | 0 | 92 | 48.536 | 0.265 | 48.536 | 0.265 | 423 | 0 | 0 | 1 | 0 | 0 | 0 | 0 | 0 | 0
377 | 7.6969 | 0.175 |  | 0 | 0 |  | 0 | 0 |  | 0 | 0 | 0 | 0 | 51 | 21.6475 | 0.175 | 21.6475 | 0.175 | 377 | 0 | 0 | 1 | 0 | 0 | 0 | 0 | 0 | 0
363 | 24.0528 | 0.175 |  | 0 | 0 |  | 0 | 0 |  | 0 | 0 | 0 | 0 | 51 | 21.6475 | 0.175 | 21.6475 | 0.175 | 363 | 0 | 0 | 1 | 0 | 0 | 0 | 0 | 0 | 0
247 | 11.5454 | 0.175 |  | 0 | 0 |  | 0 | 0 |  | 0 | 0 | 0 | 0 | 349 | 21.2058 | 0.3 | 21.2058 | 0.3 | 247 | 0 | 0 | 1 | 0 | 0 | 0 | 0 | 0 | 0
529 | 7.2158 | 0.175 |  | 0 | 0 |  | 0 | 0 |  | 0 | 0 | 0 | 0 | 347 | 9.4248 | 0.2 | 9.4248 | 0.2 | 529 | 0 | 0 | 1 | 0 | 0 | 0 | 0 | 0 | 0
249 | 15.0796 | 0.2 |  | 0 | 0 |  | 0 | 0 |  | 0 | 0 | 0 | 0 | 347 | 9.4248 | 0.2 | 9.4248 | 0.2 | 249 | 0 | 0 | 1 | 0 | 0 | 0 | 0 | 0 | 0
414 | 21.6475 | 0.175 |  | 0 | 0 |  | 0 | 0 |  | 0 | 0 | 0 | 0 | 44 | 40.2124 | 0.4 | 40.2124 | 0.4 | 414 | 0 | 0 | 1 | 0 | 0 | 0 | 0 | 0 | 0
370 | 23.0907 | 0.175 |  | 0 | 0 |  | 0 | 0 |  | 0 | 0 | 0 | 0 | 44 | 40.2124 | 0.4 | 40.2124 | 0.4 | 370 | 0 | 0 | 1 | 0 | 0 | 0 | 0 | 0 | 0
411 | 21.1665 | 0.175 |  | 0 | 0 |  | 0 | 0 |  | 0 | 0 | 0 | 0 | 178 | 22.6195 | 0.3 | 22.6195 | 0.3 | 411 | 0 | 0 | 1 | 0 | 0 | 0 | 0 | 0 | 0
457 | 15.8749 | 0.175 |  | 0 | 0 |  | 0 | 0 |  | 0 | 0 | 0 | 0 | 180 | 20.7345 | 0.2 | 20.7345 | 0.2 | 457 | 0 | 0 | 1 | 0 | 0 | 0 | 0 | 0 | 0
462 | 19.2423 | 0.175 |  | 0 | 0 |  | 0 | 0 |  | 0 | 0 | 0 | 0 | 193 | 19.2423 | 0.175 | 19.2423 | 0.175 | 462 | 0 | 0 | 1 | 0 | 0 | 0 | 0 | 0 | 0
472 | 24.0528 | 0.175 |  | 0 | 0 |  | 0 | 0 |  | 0 | 0 | 0 | 0 | 215 | 6.2832 | 0.2 | 6.2832 | 0.2 | 472 | 0 | 0 | 1 | 0 | 0 | 0 | 0 | 0 | 0
277 | 14.4317 | 0.175 |  | 0 | 0 |  | 0 | 0 |  | 0 | 0 | 0 | 0 | 119 | 361.2831 | 1 | 361.2831 | 1 | 277 | 0 | 0 | 1 | 0 | 0 | 0 | 0 | 0 | 0
122 | 16.837 | 0.175 |  | 0 | 0 |  | 0 | 0 |  | 0 | 0 | 0 | 0 | 121 | 309.2505 | 0.75 | 309.2505 | 0.75 | 122 | 0 | 0 | 1 | 0 | 0 | 0 | 0 | 0 | 0
441 | 180.9557 | 0.6 |  | 0 | 0 |  | 0 | 0 |  | 0 | 0 | 0 | 0 | 125 | 21.6475 | 0.175 | 21.6475 | 0.175 | 441 | 0 | 0 | 1 | 0 | 0 | 0 | 0 | 0 | 0
437 | 90.4779 | 0.6 |  | 0 | 0 |  | 0 | 0 |  | 0 | 0 | 0 | 0 | 125 | 21.6475 | 0.175 | 21.6475 | 0.175 | 437 | 0 | 0 | 1 | 0 | 0 | 0 | 0 | 0 | 0
424 | 7.6969 | 0.175 |  | 0 | 0 |  | 0 | 0 |  | 0 | 0 | 0 | 0 | 93 | 25.1327 | 0.2 | 25.1327 | 0.2 | 424 | 0 | 0 | 1 | 0 | 0 | 0 | 0 | 0 | 0
94 | 7.6969 | 0.175 |  | 0 | 0 |  | 0 | 0 |  | 0 | 0 | 0 | 0 | 93 | 25.1327 | 0.2 | 25.1327 | 0.2 | 94 | 0 | 0 | 1 | 0 | 0 | 0 | 0 | 0 | 0
378 | 7.6969 | 0.175 |  | 0 | 0 |  | 0 | 0 |  | 0 | 0 | 0 | 0 | 52 | 49.6391 | 0.265 | 49.6391 | 0.265 | 378 | 0 | 0 | 1 | 0 | 0 | 0 | 0 | 0 | 0
530 | 7.2158 | 0.175 |  | 0 | 0 |  | 0 | 0 |  | 0 | 0 | 0 | 0 | 3 | 24.5044 | 0.2 | 24.5044 | 0.2 | 530 | 0 | 0 | 1 | 0 | 0 | 0 | 0 | 0 | 0
245 | 11.5454 | 0.175 |  | 0 | 0 |  | 0 | 0 |  | 0 | 0 | 0 | 0 | 3 | 24.5044 | 0.2 | 24.5044 | 0.2 | 245 | 0 | 0 | 1 | 0 | 0 | 0 | 0 | 0 | 0
362 | 7.6969 | 0.175 |  | 0 | 0 |  | 0 | 0 |  | 0 | 0 | 0 | 0 | 20 | 3.8485 | 0.175 | 3.8485 | 0.175 | 362 | 0 | 0 | 1 | 0 | 0 | 0 | 0 | 0 | 0
250 | 11.5454 | 0.175 |  | 0 | 0 |  | 0 | 0 |  | 0 | 0 | 0 | 0 | 346 | 115.6106 | 0.4 | 115.6106 | 0.4 | 250 | 0 | 0 | 1 | 0 | 0 | 0 | 0 | 0 | 0
412 | 21.6475 | 0.175 |  | 0 | 0 |  | 0 | 0 |  | 0 | 0 | 0 | 0 | 43 | 40.2124 | 0.4 | 40.2124 | 0.4 | 412 | 0 | 0 | 1 | 0 | 0 | 0 | 0 | 0 | 0
371 | 23.0907 | 0.175 |  | 0 | 0 |  | 0 | 0 |  | 0 | 0 | 0 | 0 | 43 | 40.2124 | 0.4 | 40.2124 | 0.4 | 371 | 0 | 0 | 1 | 0 | 0 | 0 | 0 | 0 | 0
408 | 21.1665 | 0.175 |  | 0 | 0 |  | 0 | 0 |  | 0 | 0 | 0 | 0 | 184 | 22.6195 | 0.3 | 22.6195 | 0.3 | 408 | 0 | 0 | 1 | 0 | 0 | 0 | 0 | 0 | 0
459 | 19.2423 | 0.175 |  | 0 | 0 |  | 0 | 0 |  | 0 | 0 | 0 | 0 | 185 | 628.3185 | 1 | 628.3185 | 1 | 459 | 0 | 0 | 1 | 0 | 0 | 0 | 0 | 0 | 0
463 | 10.5832 | 0.175 |  | 0 | 0 |  | 0 | 0 |  | 0 | 0 | 0 | 0 | 206 | 17.318 | 0.175 | 17.318 | 0.175 | 463 | 0 | 0 | 1 | 0 | 0 | 0 | 0 | 0 | 0
473 | 25.977 | 0.175 |  | 0 | 0 |  | 0 | 0 |  | 0 | 0 | 0 | 0 | 214 | 5.7727 | 0.175 | 5.7727 | 0.175 | 473 | 0 | 0 | 1 | 0 | 0 | 0 | 0 | 0 | 0
426 | 7.6969 | 0.175 |  | 0 | 0 |  | 0 | 0 |  | 0 | 0 | 0 | 0 | 95 | 30.8866 | 0.265 | 30.8866 | 0.265 | 426 | 0 | 0 | 1 | 0 | 0 | 0 | 0 | 0 | 0
96 | 7.6969 | 0.175 |  | 0 | 0 |  | 0 | 0 |  | 0 | 0 | 0 | 0 | 95 | 30.8866 | 0.265 | 30.8866 | 0.265 | 96 | 0 | 0 | 1 | 0 | 0 | 0 | 0 | 0 | 0
438 | 124.4071 | 0.6 |  | 0 | 0 |  | 0 | 0 |  | 0 | 0 | 0 | 0 | 123 | 7.6969 | 0.175 | 7.6969 | 0.175 | 438 | 0 | 0 | 1 | 0 | 0 | 0 | 0 | 0 | 0
361 | 3.8485 | 0.175 |  | 0 | 0 |  | 0 | 0 |  | 0 | 0 | 0 | 0 | 19 | 57.3608 | 0.265 | 57.3608 | 0.265 | 361 | 0 | 0 | 1 | 0 | 0 | 0 | 0 | 0 | 0
244 | 11.5454 | 0.175 |  | 0 | 0 |  | 0 | 0 |  | 0 | 0 | 0 | 0 | 4 | 7.2158 | 0.175 | 7.2158 | 0.175 | 244 | 0 | 0 | 1 | 0 | 0 | 0 | 0 | 0 | 0
252 | 15.0796 | 0.2 |  | 0 | 0 |  | 0 | 0 |  | 0 | 0 | 0 | 0 | 344 | 441.7865 | 0.75 | 441.7865 | 0.75 | 252 | 0 | 0 | 1 | 0 | 0 | 0 | 0 | 0 | 0
528 | 7.2158 | 0.175 |  | 0 | 0 |  | 0 | 0 |  | 0 | 0 | 0 | 0 | 345 | 37.6991 | 0.4 | 37.6991 | 0.4 | 528 | 0 | 0 | 1 | 0 | 0 | 0 | 0 | 0 | 0
251 | 15.0796 | 0.2 |  | 0 | 0 |  | 0 | 0 |  | 0 | 0 | 0 | 0 | 345 | 37.6991 | 0.4 | 37.6991 | 0.4 | 251 | 0 | 0 | 1 | 0 | 0 | 0 | 0 | 0 | 0
527 | 23.0907 | 0.175 |  | 0 | 0 |  | 0 | 0 |  | 0 | 0 | 0 | 0 | 42 | 40.2124 | 0.4 | 40.2124 | 0.4 | 527 | 0 | 0 | 1 | 0 | 0 | 0 | 0 | 0 | 0
409 | 21.6475 | 0.175 |  | 0 | 0 |  | 0 | 0 |  | 0 | 0 | 0 | 0 | 42 | 40.2124 | 0.4 | 40.2124 | 0.4 | 409 | 0 | 0 | 1 | 0 | 0 | 0 | 0 | 0 | 0
406 | 21.1665 | 0.175 |  | 0 | 0 |  | 0 | 0 |  | 0 | 0 | 0 | 0 | 189 | 22.6195 | 0.3 | 22.6195 | 0.3 | 406 | 0 | 0 | 1 | 0 | 0 | 0 | 0 | 0 | 0
461 | 19.2423 | 0.175 |  | 0 | 0 |  | 0 | 0 |  | 0 | 0 | 0 | 0 | 192 | 20.1062 | 0.2 | 20.1062 | 0.2 | 461 | 0 | 0 | 1 | 0 | 0 | 0 | 0 | 0 | 0
470 | 4.8106 | 0.175 |  | 0 | 0 |  | 0 | 0 |  | 0 | 0 | 0 | 0 | 205 | 309.2505 | 0.75 | 309.2505 | 0.75 | 470 | 0 | 0 | 1 | 0 | 0 | 0 | 0 | 0 | 0
469 | 16.837 | 0.175 |  | 0 | 0 |  | 0 | 0 |  | 0 | 0 | 0 | 0 | 209 | 123.7002 | 0.75 | 123.7002 | 0.75 | 469 | 0 | 0 | 1 | 0 | 0 | 0 | 0 | 0 | 0
474 | 24.0528 | 0.175 |  | 0 | 0 |  | 0 | 0 |  | 0 | 0 | 0 | 0 | 213 | 9.6211 | 0.175 | 9.6211 | 0.175 | 474 | 0 | 0 | 1 | 0 | 0 | 0 | 0 | 0 | 0
436 | 10.5832 | 0.175 |  | 0 | 0 |  | 0 | 0 |  | 0 | 0 | 0 | 0 | 117 | 16.837 | 0.175 | 16.837 | 0.175 | 436 | 0 | 0 | 1 | 0 | 0 | 0 | 0 | 0 | 0
425 | 21.6475 | 0.175 |  | 0 | 0 |  | 0 | 0 |  | 0 | 0 | 0 | 0 | 54 | 7.6969 | 0.175 | 7.6969 | 0.175 | 425 | 0 | 0 | 1 | 0 | 0 | 0 | 0 | 0 | 0
379 | 7.6969 | 0.175 |  | 0 | 0 |  | 0 | 0 |  | 0 | 0 | 0 | 0 | 54 | 7.6969 | 0.175 | 7.6969 | 0.175 | 379 | 0 | 0 | 1 | 0 | 0 | 0 | 0 | 0 | 0
360 | 25.0149 | 0.175 |  | 0 | 0 |  | 0 | 0 |  | 0 | 0 | 0 | 0 | 54 | 7.6969 | 0.175 | 7.6969 | 0.175 | 360 | 0 | 0 | 1 | 0 | 0 | 0 | 0 | 0 | 0
351 | 7.2158 | 0.175 |  | 0 | 0 |  | 0 | 0 |  | 0 | 0 | 0 | 0 | 5 | 39.7113 | 0.265 | 39.7113 | 0.265 | 351 | 0 | 0 | 1 | 0 | 0 | 0 | 0 | 0 | 0
243 | 15.0796 | 0.2 |  | 0 | 0 |  | 0 | 0 |  | 0 | 0 | 0 | 0 | 5 | 39.7113 | 0.265 | 39.7113 | 0.265 | 243 | 0 | 0 | 1 | 0 | 0 | 0 | 0 | 0 | 0
505 | 14.4317 | 0.175 |  | 0 | 0 |  | 0 | 0 |  | 0 | 0 | 0 | 0 | 319 | 132.5359 | 0.75 | 132.5359 | 0.75 | 505 | 0 | 0 | 1 | 0 | 0 | 0 | 0 | 0 | 0
253 | 15.0796 | 0.2 |  | 0 | 0 |  | 0 | 0 |  | 0 | 0 | 0 | 0 | 319 | 132.5359 | 0.75 | 132.5359 | 0.75 | 253 | 0 | 0 | 1 | 0 | 0 | 0 | 0 | 0 | 0
526 | 22.1286 | 0.175 |  | 0 | 0 |  | 0 | 0 |  | 0 | 0 | 0 | 0 | 41 | 40.2124 | 0.4 | 40.2124 | 0.4 | 526 | 0 | 0 | 1 | 0 | 0 | 0 | 0 | 0 | 0
407 | 21.6475 | 0.175 |  | 0 | 0 |  | 0 | 0 |  | 0 | 0 | 0 | 0 | 41 | 40.2124 | 0.4 | 40.2124 | 0.4 | 407 | 0 | 0 | 1 | 0 | 0 | 0 | 0 | 0 | 0
404 | 21.1665 | 0.175 |  | 0 | 0 |  | 0 | 0 |  | 0 | 0 | 0 | 0 | 191 | 22.6195 | 0.3 | 22.6195 | 0.3 | 404 | 0 | 0 | 1 | 0 | 0 | 0 | 0 | 0 | 0
467 | 38.4845 | 0.175 |  | 0 | 0 |  | 0 | 0 |  | 0 | 0 | 0 | 0 | 204 | 6.7348 | 0.175 | 6.7348 | 0.175 | 467 | 0 | 0 | 1 | 0 | 0 | 0 | 0 | 0 | 0
475 | 26.9392 | 0.175 |  | 0 | 0 |  | 0 | 0 |  | 0 | 0 | 0 | 0 | 217 | 19.2423 | 0.175 | 19.2423 | 0.175 | 475 | 0 | 0 | 1 | 0 | 0 | 0 | 0 | 0 | 0
107 | 20.2044 | 0.175 |  | 0 | 0 |  | 0 | 0 |  | 0 | 0 | 0 | 0 | 106 | 13.4696 | 0.175 | 13.4696 | 0.175 | 107 | 0 | 0 | 1 | 0 | 0 | 0 | 0 | 0 | 0
435 | 9.6211 | 0.175 |  | 0 | 0 |  | 0 | 0 |  | 0 | 0 | 0 | 0 | 115 | 18.8496 | 0.2 | 18.8496 | 0.2 | 435 | 0 | 0 | 1 | 0 | 0 | 0 | 0 | 0 | 0
432 | 7.6969 | 0.175 |  | 0 | 0 |  | 0 | 0 |  | 0 | 0 | 0 | 0 | 115 | 18.8496 | 0.2 | 18.8496 | 0.2 | 432 | 0 | 0 | 1 | 0 | 0 | 0 | 0 | 0 | 0
116 | 16.3363 | 0.2 |  | 0 | 0 |  | 0 | 0 |  | 0 | 0 | 0 | 0 | 115 | 18.8496 | 0.2 | 18.8496 | 0.2 | 116 | 0 | 0 | 1 | 0 | 0 | 0 | 0 | 0 | 0
359 | 7.6969 | 0.175 |  | 0 | 0 |  | 0 | 0 |  | 0 | 0 | 0 | 0 | 17 | 10.0531 | 0.2 | 10.0531 | 0.2 | 359 | 0 | 0 | 1 | 0 | 0 | 0 | 0 | 0 | 0
427 | 21.6475 | 0.175 |  | 0 | 0 |  | 0 | 0 |  | 0 | 0 | 0 | 0 | 56 | 7.6969 | 0.175 | 7.6969 | 0.175 | 427 | 0 | 0 | 1 | 0 | 0 | 0 | 0 | 0 | 0
380 | 7.6969 | 0.175 |  | 0 | 0 |  | 0 | 0 |  | 0 | 0 | 0 | 0 | 56 | 7.6969 | 0.175 | 7.6969 | 0.175 | 380 | 0 | 0 | 1 | 0 | 0 | 0 | 0 | 0 | 0
358 | 25.0149 | 0.175 |  | 0 | 0 |  | 0 | 0 |  | 0 | 0 | 0 | 0 | 56 | 7.6969 | 0.175 | 7.6969 | 0.175 | 358 | 0 | 0 | 1 | 0 | 0 | 0 | 0 | 0 | 0
428 | 7.6969 | 0.175 |  | 0 | 0 |  | 0 | 0 |  | 0 | 0 | 0 | 0 | 97 | 203.5752 | 0.9 | 203.5752 | 0.9 | 428 | 0 | 0 | 1 | 0 | 0 | 0 | 0 | 0 | 0
434 | 197.9203 | 0.6 |  | 0 | 0 |  | 0 | 0 |  | 0 | 0 | 0 | 0 | 99 | 29.6881 | 0.3 | 29.6881 | 0.3 | 434 | 0 | 0 | 1 | 0 | 0 | 0 | 0 | 0 | 0
242 | 26.4742 | 0.265 |  | 0 | 0 |  | 0 | 0 |  | 0 | 0 | 0 | 0 | 6 | 16.5464 | 0.265 | 16.5464 | 0.265 | 242 | 0 | 0 | 1 | 0 | 0 | 0 | 0 | 0 | 0
254 | 26.4742 | 0.265 |  | 0 | 0 |  | 0 | 0 |  | 0 | 0 | 0 | 0 | 318 | 132.5359 | 0.75 | 132.5359 | 0.75 | 254 | 0 | 0 | 1 | 0 | 0 | 0 | 0 | 0 | 0
524 | 22.1286 | 0.175 |  | 0 | 0 |  | 0 | 0 |  | 0 | 0 | 0 | 0 | 40 | 40.2124 | 0.4 | 40.2124 | 0.4 | 524 | 0 | 0 | 1 | 0 | 0 | 0 | 0 | 0 | 0
405 | 21.6475 | 0.175 |  | 0 | 0 |  | 0 | 0 |  | 0 | 0 | 0 | 0 | 40 | 40.2124 | 0.4 | 40.2124 | 0.4 | 405 | 0 | 0 | 1 | 0 | 0 | 0 | 0 | 0 | 0
402 | 21.1665 | 0.175 |  | 0 | 0 |  | 0 | 0 |  | 0 | 0 | 0 | 0 | 196 | 22.6195 | 0.3 | 22.6195 | 0.3 | 402 | 0 | 0 | 1 | 0 | 0 | 0 | 0 | 0 | 0
465 | 353.4292 | 0.75 |  | 0 | 0 |  | 0 | 0 |  | 0 | 0 | 0 | 0 | 200 | 10.0531 | 0.2 | 10.0531 | 0.2 | 465 | 0 | 0 | 1 | 0 | 0 | 0 | 0 | 0 | 0
468 | 8.178 | 0.175 |  | 0 | 0 |  | 0 | 0 |  | 0 | 0 | 0 | 0 | 203 | 75.3982 | 0.4 | 75.3982 | 0.4 | 468 | 0 | 0 | 1 | 0 | 0 | 0 | 0 | 0 | 0
466 | 22.1286 | 0.175 |  | 0 | 0 |  | 0 | 0 |  | 0 | 0 | 0 | 0 | 203 | 75.3982 | 0.4 | 75.3982 | 0.4 | 466 | 0 | 0 | 1 | 0 | 0 | 0 | 0 | 0 | 0
218 | 9.6211 | 0.175 |  | 0 | 0 |  | 0 | 0 |  | 0 | 0 | 0 | 0 | 211 | 4.8106 | 0.175 | 4.8106 | 0.175 | 218 | 0 | 0 | 1 | 0 | 0 | 0 | 0 | 0 | 0
274 | 4.8106 | 0.175 |  | 0 | 0 |  | 0 | 0 |  | 0 | 0 | 0 | 0 | 231 | 16.3559 | 0.175 | 16.3559 | 0.175 | 274 | 0 | 0 | 1 | 0 | 0 | 0 | 0 | 0 | 0
230 | 26.9392 | 0.175 |  | 0 | 0 |  | 0 | 0 |  | 0 | 0 | 0 | 0 | 231 | 16.3559 | 0.175 | 16.3559 | 0.175 | 230 | 0 | 0 | 1 | 0 | 0 | 0 | 0 | 0 | 0
430 | 20.2044 | 0.175 |  | 0 | 0 |  | 0 | 0 |  | 0 | 0 | 0 | 0 | 105 | 30.7876 | 0.175 | 30.7876 | 0.175 | 430 | 0 | 0 | 1 | 0 | 0 | 0 | 0 | 0 | 0
429 | 15.3938 | 0.175 |  | 0 | 0 |  | 0 | 0 |  | 0 | 0 | 0 | 0 | 108 | 15.3938 | 0.175 | 15.3938 | 0.175 | 429 | 0 | 0 | 1 | 0 | 0 | 0 | 0 | 0 | 0
352 | 7.2158 | 0.175 |  | 0 | 0 |  | 0 | 0 |  | 0 | 0 | 0 | 0 | 7 | 20.1062 | 0.2 | 20.1062 | 0.2 | 352 | 0 | 0 | 1 | 0 | 0 | 0 | 0 | 0 | 0
241 | 15.0796 | 0.2 |  | 0 | 0 |  | 0 | 0 |  | 0 | 0 | 0 | 0 | 7 | 20.1062 | 0.2 | 20.1062 | 0.2 | 241 | 0 | 0 | 1 | 0 | 0 | 0 | 0 | 0 | 0
357 | 7.6969 | 0.175 |  | 0 | 0 |  | 0 | 0 |  | 0 | 0 | 0 | 0 | 15 | 251.3274 | 1 | 251.3274 | 1 | 357 | 0 | 0 | 1 | 0 | 0 | 0 | 0 | 0 | 0
382 | 7.6969 | 0.175 |  | 0 | 0 |  | 0 | 0 |  | 0 | 0 | 0 | 0 | 59 | 294.0531 | 0.6 | 294.0531 | 0.6 | 382 | 0 | 0 | 1 | 0 | 0 | 0 | 0 | 0 | 0
381 | 7.6969 | 0.175 |  | 0 | 0 |  | 0 | 0 |  | 0 | 0 | 0 | 0 | 59 | 294.0531 | 0.6 | 294.0531 | 0.6 | 381 | 0 | 0 | 1 | 0 | 0 | 0 | 0 | 0 | 0
433 | 56.8 | 0.4 |  | 0 | 0 |  | 0 | 0 |  | 0 | 0 | 0 | 0 | 100 | 36.7566 | 0.3 | 36.7566 | 0.3 | 433 | 0 | 0 | 1 | 0 | 0 | 0 | 0 | 0 | 0
525 | 12.0264 | 0.175 |  | 0 | 0 |  | 0 | 0 |  | 0 | 0 | 0 | 0 | 321 | 80.4248 | 0.4 | 80.4248 | 0.4 | 525 | 0 | 0 | 1 | 0 | 0 | 0 | 0 | 0 | 0
504 | 14.4317 | 0.175 |  | 0 | 0 |  | 0 | 0 |  | 0 | 0 | 0 | 0 | 321 | 80.4248 | 0.4 | 80.4248 | 0.4 | 504 | 0 | 0 | 1 | 0 | 0 | 0 | 0 | 0 | 0
255 | 26.4742 | 0.265 |  | 0 | 0 |  | 0 | 0 |  | 0 | 0 | 0 | 0 | 316 | 132.5359 | 0.75 | 132.5359 | 0.75 | 255 | 0 | 0 | 1 | 0 | 0 | 0 | 0 | 0 | 0
403 | 21.6475 | 0.175 |  | 0 | 0 |  | 0 | 0 |  | 0 | 0 | 0 | 0 | 39 | 40.2124 | 0.4 | 40.2124 | 0.4 | 403 | 0 | 0 | 1 | 0 | 0 | 0 | 0 | 0 | 0
400 | 21.1665 | 0.175 |  | 0 | 0 |  | 0 | 0 |  | 0 | 0 | 0 | 0 | 197 | 22.6195 | 0.3 | 22.6195 | 0.3 | 400 | 0 | 0 | 1 | 0 | 0 | 0 | 0 | 0 | 0
476 | 19.2423 | 0.175 |  | 0 | 0 |  | 0 | 0 |  | 0 | 0 | 0 | 0 | 219 | 50.2655 | 0.4 | 50.2655 | 0.4 | 476 | 0 | 0 | 1 | 0 | 0 | 0 | 0 | 0 | 0
481 | 25.496 | 0.175 |  | 0 | 0 |  | 0 | 0 |  | 0 | 0 | 0 | 0 | 230 | 26.9392 | 0.175 | 26.9392 | 0.175 | 481 | 0 | 0 | 1 | 0 | 0 | 0 | 0 | 0 | 0
385 | 15.3938 | 0.175 |  | 0 | 0 |  | 0 | 0 |  | 0 | 0 | 0 | 0 | 104 | 19.2423 | 0.175 | 19.2423 | 0.175 | 385 | 0 | 0 | 1 | 0 | 0 | 0 | 0 | 0 | 0
279 | 5.7727 | 0.175 |  | 0 | 0 |  | 0 | 0 |  | 0 | 0 | 0 | 0 | 104 | 19.2423 | 0.175 | 19.2423 | 0.175 | 279 | 0 | 0 | 1 | 0 | 0 | 0 | 0 | 0 | 0
240 | 15.0796 | 0.2 |  | 0 | 0 |  | 0 | 0 |  | 0 | 0 | 0 | 0 | 8 | 9.4248 | 0.2 | 9.4248 | 0.2 | 240 | 0 | 0 | 1 | 0 | 0 | 0 | 0 | 0 | 0
353 | 7.2158 | 0.175 |  | 0 | 0 |  | 0 | 0 |  | 0 | 0 | 0 | 0 | 9 | 14.4317 | 0.175 | 14.4317 | 0.175 | 353 | 0 | 0 | 1 | 0 | 0 | 0 | 0 | 0 | 0
239 | 11.5454 | 0.175 |  | 0 | 0 |  | 0 | 0 |  | 0 | 0 | 0 | 0 | 9 | 14.4317 | 0.175 | 14.4317 | 0.175 | 239 | 0 | 0 | 1 | 0 | 0 | 0 | 0 | 0 | 0
355 | 9.6211 | 0.175 |  | 0 | 0 |  | 0 | 0 |  | 0 | 0 | 0 | 0 | 14 | 25.0149 | 0.175 | 25.0149 | 0.175 | 355 | 0 | 0 | 1 | 0 | 0 | 0 | 0 | 0 | 0
522 | 13.9506 | 0.175 |  | 0 | 0 |  | 0 | 0 |  | 0 | 0 | 0 | 0 | 322 | 75.3982 | 0.4 | 75.3982 | 0.4 | 522 | 0 | 0 | 1 | 0 | 0 | 0 | 0 | 0 | 0
256 | 11.5454 | 0.175 |  | 0 | 0 |  | 0 | 0 |  | 0 | 0 | 0 | 0 | 315 | 132.5359 | 0.75 | 132.5359 | 0.75 | 256 | 0 | 0 | 1 | 0 | 0 | 0 | 0 | 0 | 0
520 | 22.1286 | 0.175 |  | 0 | 0 |  | 0 | 0 |  | 0 | 0 | 0 | 0 | 38 | 17.6495 | 0.265 | 17.6495 | 0.265 | 520 | 0 | 0 | 1 | 0 | 0 | 0 | 0 | 0 | 0
401 | 21.6475 | 0.175 |  | 0 | 0 |  | 0 | 0 |  | 0 | 0 | 0 | 0 | 38 | 17.6495 | 0.265 | 17.6495 | 0.265 | 401 | 0 | 0 | 1 | 0 | 0 | 0 | 0 | 0 | 0
398 | 21.1665 | 0.175 |  | 0 | 0 |  | 0 | 0 |  | 0 | 0 | 0 | 0 | 198 | 17.6495 | 0.265 | 17.6495 | 0.265 | 398 | 0 | 0 | 1 | 0 | 0 | 0 | 0 | 0 | 0
221 | 20.2044 | 0.175 |  | 0 | 0 |  | 0 | 0 |  | 0 | 0 | 0 | 0 | 220 | 52.7788 | 0.4 | 52.7788 | 0.4 | 221 | 0 | 0 | 1 | 0 | 0 | 0 | 0 | 0 | 0
238 | 11.5454 | 0.175 |  | 0 | 0 |  | 0 | 0 |  | 0 | 0 | 0 | 0 | 10 | 7.2158 | 0.175 | 7.2158 | 0.175 | 238 | 0 | 0 | 1 | 0 | 0 | 0 | 0 | 0 | 0
354 | 8.178 | 0.175 |  | 0 | 0 |  | 0 | 0 |  | 0 | 0 | 0 | 0 | 11 | 12.5075 | 0.175 | 12.5075 | 0.175 | 354 | 0 | 0 | 1 | 0 | 0 | 0 | 0 | 0 | 0
388 | 25.977 | 0.175 |  | 0 | 0 |  | 0 | 0 |  | 0 | 0 | 0 | 0 | 61 | 7.6969 | 0.175 | 7.6969 | 0.175 | 388 | 0 | 0 | 1 | 0 | 0 | 0 | 0 | 0 | 0
384 | 7.6969 | 0.175 |  | 0 | 0 |  | 0 | 0 |  | 0 | 0 | 0 | 0 | 61 | 7.6969 | 0.175 | 7.6969 | 0.175 | 384 | 0 | 0 | 1 | 0 | 0 | 0 | 0 | 0 | 0
356 | 7.6969 | 0.175 |  | 0 | 0 |  | 0 | 0 |  | 0 | 0 | 0 | 0 | 69 | 59.567 | 0.265 | 59.567 | 0.265 | 356 | 0 | 0 | 1 | 0 | 0 | 0 | 0 | 0 | 0
237 | 15.0796 | 0.2 |  | 0 | 0 |  | 0 | 0 |  | 0 | 0 | 0 | 0 | 69 | 59.567 | 0.265 | 59.567 | 0.265 | 237 | 0 | 0 | 1 | 0 | 0 | 0 | 0 | 0 | 0
431 | 20.2044 | 0.175 |  | 0 | 0 |  | 0 | 0 |  | 0 | 0 | 0 | 0 | 103 | 10.1022 | 0.175 | 10.1022 | 0.175 | 431 | 0 | 0 | 1 | 0 | 0 | 0 | 0 | 0 | 0
521 | 13.9506 | 0.175 |  | 0 | 0 |  | 0 | 0 |  | 0 | 0 | 0 | 0 | 323 | 40.2124 | 0.4 | 40.2124 | 0.4 | 521 | 0 | 0 | 1 | 0 | 0 | 0 | 0 | 0 | 0
503 | 14.4317 | 0.175 |  | 0 | 0 |  | 0 | 0 |  | 0 | 0 | 0 | 0 | 323 | 40.2124 | 0.4 | 40.2124 | 0.4 | 503 | 0 | 0 | 1 | 0 | 0 | 0 | 0 | 0 | 0
523 | 376.9911 | 1 |  | 0 | 0 |  | 0 | 0 |  | 0 | 0 | 0 | 0 | 338 | 5.0265 | 0.2 | 5.0265 | 0.2 | 523 | 0 | 0 | 1 | 0 | 0 | 0 | 0 | 0 | 0
506 | 14.4317 | 0.175 |  | 0 | 0 |  | 0 | 0 |  | 0 | 0 | 0 | 0 | 314 | 132.5359 | 0.75 | 132.5359 | 0.75 | 506 | 0 | 0 | 1 | 0 | 0 | 0 | 0 | 0 | 0
258 | 26.4742 | 0.265 |  | 0 | 0 |  | 0 | 0 |  | 0 | 0 | 0 | 0 | 314 | 132.5359 | 0.75 | 132.5359 | 0.75 | 258 | 0 | 0 | 1 | 0 | 0 | 0 | 0 | 0 | 0
518 | 22.1286 | 0.175 |  | 0 | 0 |  | 0 | 0 |  | 0 | 0 | 0 | 0 | 37 | 17.6495 | 0.265 | 17.6495 | 0.265 | 518 | 0 | 0 | 1 | 0 | 0 | 0 | 0 | 0 | 0
399 | 21.6475 | 0.175 |  | 0 | 0 |  | 0 | 0 |  | 0 | 0 | 0 | 0 | 37 | 17.6495 | 0.265 | 17.6495 | 0.265 | 399 | 0 | 0 | 1 | 0 | 0 | 0 | 0 | 0 | 0
396 | 21.1665 | 0.175 |  | 0 | 0 |  | 0 | 0 |  | 0 | 0 | 0 | 0 | 199 | 17.6495 | 0.265 | 17.6495 | 0.265 | 396 | 0 | 0 | 1 | 0 | 0 | 0 | 0 | 0 | 0
236 | 26.4742 | 0.265 |  | 0 | 0 |  | 0 | 0 |  | 0 | 0 | 0 | 0 | 67 | 17.6495 | 0.265 | 17.6495 | 0.265 | 236 | 0 | 0 | 1 | 0 | 0 | 0 | 0 | 0 | 0
517 | 15.3938 | 0.175 |  | 0 | 0 |  | 0 | 0 |  | 0 | 0 | 0 | 0 | 324 | 75.3982 | 0.4 | 75.3982 | 0.4 | 517 | 0 | 0 | 1 | 0 | 0 | 0 | 0 | 0 | 0
259 | 11.5454 | 0.175 |  | 0 | 0 |  | 0 | 0 |  | 0 | 0 | 0 | 0 | 312 | 132.5359 | 0.75 | 132.5359 | 0.75 | 259 | 0 | 0 | 1 | 0 | 0 | 0 | 0 | 0 | 0
516 | 248.8141 | 0.6 |  | 0 | 0 |  | 0 | 0 |  | 0 | 0 | 0 | 0 | 36 | 17.6495 | 0.265 | 17.6495 | 0.265 | 516 | 0 | 0 | 1 | 0 | 0 | 0 | 0 | 0 | 0
397 | 254.469 | 0.6 |  | 0 | 0 |  | 0 | 0 |  | 0 | 0 | 0 | 0 | 36 | 17.6495 | 0.265 | 17.6495 | 0.265 | 397 | 0 | 0 | 1 | 0 | 0 | 0 | 0 | 0 | 0
394 | 21.1665 | 0.175 |  | 0 | 0 |  | 0 | 0 |  | 0 | 0 | 0 | 0 | 222 | 17.6495 | 0.265 | 17.6495 | 0.265 | 394 | 0 | 0 | 1 | 0 | 0 | 0 | 0 | 0 | 0
480 | 16.837 | 0.175 |  | 0 | 0 |  | 0 | 0 |  | 0 | 0 | 0 | 0 | 228 | 16.837 | 0.175 | 16.837 | 0.175 | 480 | 0 | 0 | 1 | 0 | 0 | 0 | 0 | 0 | 0
389 | 7.6969 | 0.175 |  | 0 | 0 |  | 0 | 0 |  | 0 | 0 | 0 | 0 | 66 | 25.977 | 0.175 | 25.977 | 0.175 | 389 | 0 | 0 | 1 | 0 | 0 | 0 | 0 | 0 | 0
234 | 11.5454 | 0.175 |  | 0 | 0 |  | 0 | 0 |  | 0 | 0 | 0 | 0 | 66 | 25.977 | 0.175 | 25.977 | 0.175 | 234 | 0 | 0 | 1 | 0 | 0 | 0 | 0 | 0 | 0
386 | 19.2423 | 0.175 |  | 0 | 0 |  | 0 | 0 |  | 0 | 0 | 0 | 0 | 64 | 15.8749 | 0.175 | 15.8749 | 0.175 | 386 | 0 | 0 | 1 | 0 | 0 | 0 | 0 | 0 | 0
1 | 11.5454 | 0.175 |  | 0 | 0 |  | 0 | 0 |  | 0 | 0 | 0 | 0 | 64 | 15.8749 | 0.175 | 15.8749 | 0.175 | 1 | 0 | 0 | 1 | 0 | 0 | 0 | 0 | 0 | 0
387 | 7.6969 | 0.175 |  | 0 | 0 |  | 0 | 0 |  | 0 | 0 | 0 | 0 | 65 | 24.0528 | 0.175 | 24.0528 | 0.175 | 387 | 0 | 0 | 1 | 0 | 0 | 0 | 0 | 0 | 0
515 | 16.3559 | 0.175 |  | 0 | 0 |  | 0 | 0 |  | 0 | 0 | 0 | 0 | 325 | 37.6991 | 0.4 | 37.6991 | 0.4 | 515 | 0 | 0 | 1 | 0 | 0 | 0 | 0 | 0 | 0
502 | 14.4317 | 0.175 |  | 0 | 0 |  | 0 | 0 |  | 0 | 0 | 0 | 0 | 325 | 37.6991 | 0.4 | 37.6991 | 0.4 | 502 | 0 | 0 | 1 | 0 | 0 | 0 | 0 | 0 | 0
260 | 15.0796 | 0.2 |  | 0 | 0 |  | 0 | 0 |  | 0 | 0 | 0 | 0 | 313 | 132.5359 | 0.75 | 132.5359 | 0.75 | 260 | 0 | 0 | 1 | 0 | 0 | 0 | 0 | 0 | 0
514 | 248.8141 | 0.6 |  | 0 | 0 |  | 0 | 0 |  | 0 | 0 | 0 | 0 | 34 | 17.6495 | 0.265 | 17.6495 | 0.265 | 514 | 0 | 0 | 1 | 0 | 0 | 0 | 0 | 0 | 0
395 | 254.469 | 0.6 |  | 0 | 0 |  | 0 | 0 |  | 0 | 0 | 0 | 0 | 34 | 17.6495 | 0.265 | 17.6495 | 0.265 | 395 | 0 | 0 | 1 | 0 | 0 | 0 | 0 | 0 | 0
478 | 20.2044 | 0.175 |  | 0 | 0 |  | 0 | 0 |  | 0 | 0 | 0 | 0 | 225 | 17.6495 | 0.265 | 17.6495 | 0.265 | 478 | 0 | 0 | 1 | 0 | 0 | 0 | 0 | 0 | 0
392 | 21.1665 | 0.175 |  | 0 | 0 |  | 0 | 0 |  | 0 | 0 | 0 | 0 | 225 | 17.6495 | 0.265 | 17.6495 | 0.265 | 392 | 0 | 0 | 1 | 0 | 0 | 0 | 0 | 0 | 0
513 | 17.318 | 0.175 |  | 0 | 0 |  | 0 | 0 |  | 0 | 0 | 0 | 0 | 326 | 37.6991 | 0.4 | 37.6991 | 0.4 | 513 | 0 | 0 | 1 | 0 | 0 | 0 | 0 | 0 | 0
507 | 14.4317 | 0.175 |  | 0 | 0 |  | 0 | 0 |  | 0 | 0 | 0 | 0 | 311 | 132.5359 | 0.75 | 132.5359 | 0.75 | 507 | 0 | 0 | 1 | 0 | 0 | 0 | 0 | 0 | 0
261 | 11.5454 | 0.175 |  | 0 | 0 |  | 0 | 0 |  | 0 | 0 | 0 | 0 | 311 | 132.5359 | 0.75 | 132.5359 | 0.75 | 261 | 0 | 0 | 1 | 0 | 0 | 0 | 0 | 0 | 0
512 | 21.1665 | 0.175 |  | 0 | 0 |  | 0 | 0 |  | 0 | 0 | 0 | 0 | 33 | 17.6495 | 0.265 | 17.6495 | 0.265 | 512 | 0 | 0 | 1 | 0 | 0 | 0 | 0 | 0 | 0
393 | 21.6475 | 0.175 |  | 0 | 0 |  | 0 | 0 |  | 0 | 0 | 0 | 0 | 33 | 17.6495 | 0.265 | 17.6495 | 0.265 | 393 | 0 | 0 | 1 | 0 | 0 | 0 | 0 | 0 | 0
511 | 18.2801 | 0.175 |  | 0 | 0 |  | 0 | 0 |  | 0 | 0 | 0 | 0 | 327 | 37.6991 | 0.4 | 37.6991 | 0.4 | 511 | 0 | 0 | 1 | 0 | 0 | 0 | 0 | 0 | 0
501 | 14.4317 | 0.175 |  | 0 | 0 |  | 0 | 0 |  | 0 | 0 | 0 | 0 | 327 | 37.6991 | 0.4 | 37.6991 | 0.4 | 501 | 0 | 0 | 1 | 0 | 0 | 0 | 0 | 0 | 0
262 | 11.5454 | 0.175 |  | 0 | 0 |  | 0 | 0 |  | 0 | 0 | 0 | 0 | 310 | 132.5359 | 0.75 | 132.5359 | 0.75 | 262 | 0 | 0 | 1 | 0 | 0 | 0 | 0 | 0 | 0
510 | 21.1665 | 0.175 |  | 0 | 0 |  | 0 | 0 |  | 0 | 0 | 0 | 0 | 32 | 26.4742 | 0.265 | 26.4742 | 0.265 | 510 | 0 | 0 | 1 | 0 | 0 | 0 | 0 | 0 | 0
479 | 21.6475 | 0.175 |  | 0 | 0 |  | 0 | 0 |  | 0 | 0 | 0 | 0 | 71 | 90.4779 | 0.6 | 90.4779 | 0.6 | 479 | 0 | 0 | 1 | 0 | 0 | 0 | 0 | 0 | 0
390 | 26.9392 | 0.175 |  | 0 | 0 |  | 0 | 0 |  | 0 | 0 | 0 | 0 | 227 | 33.0928 | 0.265 | 33.0928 | 0.265 | 390 | 0 | 0 | 1 | 0 | 0 | 0 | 0 | 0 | 0
273 | 76.969 | 0.175 |  | 0 | 0 |  | 0 | 0 |  | 0 | 0 | 0 | 0 | 227 | 33.0928 | 0.265 | 33.0928 | 0.265 | 273 | 0 | 0 | 1 | 0 | 0 | 0 | 0 | 0 | 0
509 | 18.7612 | 0.175 |  | 0 | 0 |  | 0 | 0 |  | 0 | 0 | 0 | 0 | 329 | 37.6991 | 0.4 | 37.6991 | 0.4 | 509 | 0 | 0 | 1 | 0 | 0 | 0 | 0 | 0 | 0
500 | 14.4317 | 0.175 |  | 0 | 0 |  | 0 | 0 |  | 0 | 0 | 0 | 0 | 329 | 37.6991 | 0.4 | 37.6991 | 0.4 | 500 | 0 | 0 | 1 | 0 | 0 | 0 | 0 | 0 | 0
508 | 14.4317 | 0.175 |  | 0 | 0 |  | 0 | 0 |  | 0 | 0 | 0 | 0 | 309 | 84.823 | 0.6 | 84.823 | 0.6 | 508 | 0 | 0 | 1 | 0 | 0 | 0 | 0 | 0 | 0
263 | 15.0796 | 0.2 |  | 0 | 0 |  | 0 | 0 |  | 0 | 0 | 0 | 0 | 309 | 84.823 | 0.6 | 84.823 | 0.6 | 263 | 0 | 0 | 1 | 0 | 0 | 0 | 0 | 0 | 0
391 | 21.6475 | 0.175 |  | 0 | 0 |  | 0 | 0 |  | 0 | 0 | 0 | 0 | 31 | 8.8247 | 0.265 | 8.8247 | 0.265 | 391 | 0 | 0 | 1 | 0 | 0 | 0 | 0 | 0 | 0
495 | 19.2423 | 0.175 |  | 0 | 0 |  | 0 | 0 |  | 0 | 0 | 0 | 0 | 299 | 40.2124 | 0.4 | 40.2124 | 0.4 | 495 | 0 | 0 | 1 | 0 | 0 | 0 | 0 | 0 | 0
486 | 14.4317 | 0.175 |  | 0 | 0 |  | 0 | 0 |  | 0 | 0 | 0 | 0 | 299 | 40.2124 | 0.4 | 40.2124 | 0.4 | 486 | 0 | 0 | 1 | 0 | 0 | 0 | 0 | 0 | 0
264 | 11.5454 | 0.175 |  | 0 | 0 |  | 0 | 0 |  | 0 | 0 | 0 | 0 | 308 | 84.823 | 0.6 | 84.823 | 0.6 | 264 | 0 | 0 | 1 | 0 | 0 | 0 | 0 | 0 | 0
496 | 7.6969 | 0.175 |  | 0 | 0 |  | 0 | 0 |  | 0 | 0 | 0 | 0 | 330 | 7.6969 | 0.175 | 7.6969 | 0.175 | 496 | 0 | 0 | 1 | 0 | 0 | 0 | 0 | 0 | 0
372 | 7.6969 | 0.175 |  | 0 | 0 |  | 0 | 0 |  | 0 | 0 | 0 | 0 | 29 | 260.1239 | 0.6 | 260.1239 | 0.6 | 372 | 0 | 0 | 1 | 0 | 0 | 0 | 0 | 0 | 0
497 | 20.2044 | 0.175 |  | 0 | 0 |  | 0 | 0 |  | 0 | 0 | 0 | 0 | 298 | 15.708 | 0.25 | 15.708 | 0.25 | 497 | 0 | 0 | 1 | 0 | 0 | 0 | 0 | 0 | 0
487 | 14.4317 | 0.175 |  | 0 | 0 |  | 0 | 0 |  | 0 | 0 | 0 | 0 | 298 | 15.708 | 0.25 | 15.708 | 0.25 | 487 | 0 | 0 | 1 | 0 | 0 | 0 | 0 | 0 | 0
265 | 26.4742 | 0.265 |  | 0 | 0 |  | 0 | 0 |  | 0 | 0 | 0 | 0 | 307 | 84.823 | 0.6 | 84.823 | 0.6 | 265 | 0 | 0 | 1 | 0 | 0 | 0 | 0 | 0 | 0
302 | 6.2832 | 0.2 |  | 0 | 0 |  | 0 | 0 |  | 0 | 0 | 0 | 0 | 303 | 226.1947 | 0.6 | 226.1947 | 0.6 | 302 | 0 | 0 | 1 | 0 | 0 | 0 | 0 | 0 | 0
272 | 52.9162 | 0.175 |  | 0 | 0 |  | 0 | 0 |  | 0 | 0 | 0 | 0 | 303 | 226.1947 | 0.6 | 226.1947 | 0.6 | 272 | 0 | 0 | 1 | 0 | 0 | 0 | 0 | 0 | 0
498 | 110.5841 | 0.4 |  | 0 | 0 |  | 0 | 0 |  | 0 | 0 | 0 | 0 | 297 | 10.0531 | 0.2 | 10.0531 | 0.2 | 498 | 0 | 0 | 1 | 0 | 0 | 0 | 0 | 0 | 0
488 | 42.4115 | 0.3 |  | 0 | 0 |  | 0 | 0 |  | 0 | 0 | 0 | 0 | 297 | 10.0531 | 0.2 | 10.0531 | 0.2 | 488 | 0 | 0 | 1 | 0 | 0 | 0 | 0 | 0 | 0
499 | 7.6969 | 0.175 |  | 0 | 0 |  | 0 | 0 |  | 0 | 0 | 0 | 0 | 301 | 7.6969 | 0.175 | 7.6969 | 0.175 | 499 | 0 | 0 | 1 | 0 | 0 | 0 | 0 | 0 | 0
494 | 15.3938 | 0.175 |  | 0 | 0 |  | 0 | 0 |  | 0 | 0 | 0 | 0 | 296 | 22.6195 | 0.2 | 22.6195 | 0.2 | 494 | 0 | 0 | 1 | 0 | 0 | 0 | 0 | 0 | 0
489 | 14.4317 | 0.175 |  | 0 | 0 |  | 0 | 0 |  | 0 | 0 | 0 | 0 | 296 | 22.6195 | 0.2 | 22.6195 | 0.2 | 489 | 0 | 0 | 1 | 0 | 0 | 0 | 0 | 0 | 0
493 | 14.4317 | 0.175 |  | 0 | 0 |  | 0 | 0 |  | 0 | 0 | 0 | 0 | 294 | 7.6969 | 0.175 | 7.6969 | 0.175 | 493 | 0 | 0 | 1 | 0 | 0 | 0 | 0 | 0 | 0
485 | 15.3938 | 0.175 |  | 0 | 0 |  | 0 | 0 |  | 0 | 0 | 0 | 0 | 280 | 14.4317 | 0.175 | 14.4317 | 0.175 | 485 | 0 | 0 | 1 | 0 | 0 | 0 | 0 | 0 | 0
484 | 15.3938 | 0.175 |  | 0 | 0 |  | 0 | 0 |  | 0 | 0 | 0 | 0 | 280 | 14.4317 | 0.175 | 14.4317 | 0.175 | 484 | 0 | 0 | 1 | 0 | 0 | 0 | 0 | 0 | 0
124 | 9.1401 | 0.175 |  | 0 | 0 |  | 0 | 0 |  | 0 | 0 | 0 | 0 | 280 | 14.4317 | 0.175 | 14.4317 | 0.175 | 124 | 0 | 0 | 1 | 0 | 0 | 0 | 0 | 0 | 0
490 | 14.9127 | 0.175 |  | 0 | 0 |  | 0 | 0 |  | 0 | 0 | 0 | 0 | 286 | 77.9115 | 0.4 | 77.9115 | 0.4 | 490 | 0 | 0 | 1 | 0 | 0 | 0 | 0 | 0 | 0
491 | 7.2158 | 0.175 |  | 0 | 0 |  | 0 | 0 |  | 0 | 0 | 0 | 0 | 287 | 14.4317 | 0.175 | 14.4317 | 0.175 | 491 | 0 | 0 | 1 | 0 | 0 | 0 | 0 | 0 | 0
271 | 24.0528 | 0.175 |  | 0 | 0 |  | 0 | 0 |  | 0 | 0 | 0 | 0 | 292 | 121.7367 | 0.5 | 121.7367 | 0.5 | 271 | 0 | 0 | 1 | 0 | 0 | 0 | 0 | 0 | 0
492 | 14.9127 | 0.175 |  | 0 | 0 |  | 0 | 0 |  | 0 | 0 | 0 | 0 | 288 | 22.6195 | 0.2 | 22.6195 | 0.2 | 492 | 0 | 0 | 1 | 0 | 0 | 0 | 0 | 0 | 0
440 | 10.5832 | 0.175 |  | 0 | 0 |  | 0 | 0 |  | 0 | 0 | 0 | 0 | 90 | 35.2989 | 0.265 | 35.2989 | 0.265 | 440 | 0 | 0 | 1 | 0 | 0 | 0 | 0 | 0 | 0
410 | 9.6211 | 0.175 |  | 0 | 0 |  | 0 | 0 |  | 0 | 0 | 0 | 0 | 135 | 11.5454 | 0.175 | 11.5454 | 0.175 | 410 | 0 | 0 | 1 | 0 | 0 | 0 | 0 | 0 | 0
146 | 12.0264 | 0.175 |  | 0 | 0 |  | 0 | 0 |  | 0 | 0 | 0 | 0 | 268 | 40.2124 | 0.4 | 40.2124 | 0.4 | 146 | 0 | 0 | 1 | 0 | 0 | 0 | 0 | 0 | 0
482 | 7.6969 | 0.175 |  | 0 | 0 |  | 0 | 0 |  | 0 | 0 | 0 | 0 | 224 | 33.0928 | 0.265 | 33.0928 | 0.265 | 482 | 0 | 0 | 1 | 0 | 0 | 0 | 0 | 0 | 0
519 | 10.6795 | 0.175 |  | 0 | 0 |  | 0 | 0 |  | 0 | 0 | 0 | 0 | 317 | 85.4513 | 0.4 | 85.4513 | 0.4 | 519 | 0 | 0 | 1 | 0 | 0 | 0 | 0 | 0 | 0
477 | 5.2916 | 0.175 |  | 0 | 0 |  | 0 | 0 |  | 0 | 0 | 0 | 0 | 317 | 85.4513 | 0.4 | 85.4513 | 0.4 | 477 | 0 | 0 | 1 | 0 | 0 | 0 | 0 | 0 | 0
447 | 9.6211 | 0.175 |  | 0 | 0 |  | 0 | 0 |  | 0 | 0 | 0 | 0 | 68 | 17.6495 | 0.265 | 17.6495 | 0.265 | 447 | 0 | 0 | 1 | 0 | 0 | 0 | 0 | 0 | 0
24 | 9.6211 | 0.175 |  | 0 | 0 |  | 0 | 0 |  | 0 | 0 | 0 | 0 | 190 | 35.2989 | 0.265 | 35.2989 | 0.265 | 24 | 0 | 0 | 1 | 0 | 0 | 0 | 0 | 0 | 0
2 | 11.5454 | 0.175 |  | 0 | 0 |  | 0 | 0 |  | 0 | 0 | 0 | 0 | 306 | 75.3982 | 0.4 | 75.3982 | 0.4 | 2 | 0 | 0 | 1 | 0 | 0 | 0 | 0 | 0 | 0
383 | 9.6211 | 0.175 |  | 0 | 0 |  | 0 | 0 |  | 0 | 0 | 0 | 0 | 157 | 12.9885 | 0.175 | 12.9885 | 0.175 | 383 | 0 | 0 | 1 | 0 | 0 | 0 | 0 | 0 | 0
168 | 13.9506 | 0.175 |  | 0 | 0 |  | 0 | 0 |  | 0 | 0 | 0 | 0 | 246 | 10.0531 | 0.2 | 10.0531 | 0.2 | 168 | 0 | 0 | 1 | 0 | 0 | 0 | 0 | 0 | 0
266 | 11.5454 | 0.175 |  | 0 | 0 |  | 0 | 0 |  | 0 | 0 | 0 | 0 | 295 | 16.9646 | 0.3 | 16.9646 | 0.3 | 266 | 0 | 0 | 1 | 0 | 0 | 0 | 0 | 0 | 0
454 | 9.6211 | 0.175 |  | 0 | 0 |  | 0 | 0 |  | 0 | 0 | 0 | 0 | 46 | 10.0531 | 0.2 | 10.0531 | 0.2 | 454 | 0 | 0 | 1 | 0 | 0 | 0 | 0 | 0 | 0
367 | 7.6969 | 0.175 |  | 0 | 0 |  | 0 | 0 |  | 0 | 0 | 0 | 0 | 13 | 9.6211 | 0.175 | 9.6211 | 0.175 | 367 | 0 | 0 | 1 | 0 | 0 | 0 | 0 | 0 | 0
350 | 7.6969 | 0.175 |  | 0 | 0 |  | 0 | 0 |  | 0 | 0 | 0 | 0 | 13 | 9.6211 | 0.175 | 9.6211 | 0.175 | 350 | 0 | 0 | 1 | 0 | 0 | 0 | 0 | 0 | 0
483 | 5.7727 | 0.175 |  | 0 | 0 |  | 0 | 0 |  | 0 | 0 | 0 | 0 | 112 | 31.9897 | 0.265 | 31.9897 | 0.265 | 483 | 0 | 0 | 1 | 0 | 0 | 0 | 0 | 0 | 0
232 | 26.4742 | 0.265 |  | 0 | 0 |  | 0 | 0 |  | 0 | 0 | 0 | 0 | 112 | 31.9897 | 0.265 | 31.9897 | 0.265 | 232 | 0 | 0 | 1 | 0 | 0 | 0 | 0 | 0 | 0
267 | 11.5454 | 0.175 |  | 0 | 0 |  | 0 | 0 |  | 0 | 0 | 0 | 0 | 284 | 3.7699 | 0.2 | 3.7699 | 0.2 | 267 | 0 | 0 | 1 | 0 | 0 | 0 | 0 | 0 | 0
369 | 7.6969 | 0.175 |  | 0 | 0 |  | 0 | 0 |  | 0 | 0 | 0 | 0 | 35 | 10.0531 | 0.2 | 10.0531 | 0.2 | 369 | 0 | 0 | 1 | 0 | 0 | 0 | 0 | 0 | 0
373 | 9.6211 | 0.175 |  | 0 | 0 |  | 0 | 0 |  | 0 | 0 | 0 | 0 | 179 | 486.9469 | 1 | 486.9469 | 1 | 373 | 0 | 0 | 1 | 0 | 0 | 0 | 0 | 0 | 0
270 | 28.8634 | 0.175 |  | 0 | 0 |  | 0 | 0 |  | 0 | 0 | 0 | 0 | 233 | 24.8387 | 0.2 | 24.8387 | 0.2 | 270 | 0 | 0 | 1 | 0 | 0 | 0 | 0 | 0 | 0
269 | 26.4742 | 0.265 |  | 0 | 0 |  | 0 | 0 |  | 0 | 0 | 0 | 0 | 223 | 2.8863 | 0.175 | 2.8863 | 0.175 | 269 | 0 | 0 | 1 | 0 | 0 | 0 | 0 | 0 | 0
158 | 785.3981 | 1 | 156 | 388.7721 | 0.75 | 163 | 42.7257 | 0.4 | 153 | 267.0354 | 1 | 698.5331 | 2.15 |  | 0 | 0 | 0 | 0 | 158 |  | 3 | 0 | #DIV/0! | 0.8894 | #DIV/0!

## Sheet3
;;Link | Volume | Diameter | Input |  | Weighted-D |  |  | Weighted-D |  |  | Weighted-D | SUM-UP | SUM-Dup | Output |  | Weighted-D | SUM-D | SUM-Dd | Conduit | I1 | Upstreams | Downstreams | A 1-1 | A 1-2 | A 2-1 | A 2-2 | A 1-3 | PVI
36 | 17.6495 | 0.265 | 516 | 248.8141 | 0.6 | 397 | 254.469 | 0.6 | 34 | 17.6495 | 0.265 | 520.9326 | 1.465 | 37 | 17.6495 | 0.265 | 17.6495 | 0.265 | 36 | 3 | 3 | 1 | 29.5155 | 29.5155 | 5.5283 | 5.5283 | 14.7577 | 44.2732
34 | 17.6495 | 0.265 | 514 | 248.8141 | 0.6 | 395 | 254.469 | 0.6 | 33 | 17.6495 | 0.265 | 520.9326 | 1.465 | 36 | 17.6495 | 0.265 | 17.6495 | 0.265 | 34 | 3 | 3 | 1 | 29.5155 | 29.5155 | 5.5283 | 5.5283 | 14.7577 | 44.2732
338 | 29.6881 | 0.3 | 434 | 197.9203 | 0.6 | 100 | 36.7566 | 0.3 | 59 | 294.0531 | 0.6 | 528.73 | 1.5 | 98 | 25.4469 | 0.3 | 25.4469 | 0.3 | 99 | 1 | 1 | 1 | 20.7778 | 17.8095 | 5 | 5 | 37.5 | 37.5
99 | 5.0265 | 0.2 | 523 | 376.9911 | 1 |  | 0 | 0 |  | 0 | 0 | 376.9911 | 1 | 340 | 5.0265 | 0.2 | 5.0265 | 0.2 | 338 | 3 | 3 | 1 | 75 | 75 | 5 | 5 | 9.5897 | 28.7692
186 | 5.0265 | 0.2 | 334 | 345.5752 | 1 |  | 0 | 0 |  | 0 | 0 | 345.5752 | 1 | 336 | 22.6195 | 0.3 | 22.6195 | 0.3 | 335 | 1 | 1 | 1 | 15.2778 | 68.75 | 3.3333 | 5 | 24.7893 | 24.7893
235 | 17.6495 | 0.265 | 185 | 628.3185 | 1 |  | 0 | 0 |  | 0 | 0 | 628.3185 | 1 | 181 | 7.6969 | 0.175 | 7.6969 | 0.175 | 186 | 1 | 1 | 1 | 81.6327 | 35.5999 | 5.7143 | 3.7736 | 24.2187 | 24.2187
120 | 10.6814 | 0.2 | 179 | 486.9469 | 1 |  | 0 | 0 |  | 0 | 0 | 486.9469 | 1 | 246 | 10.0531 | 0.2 | 10.0531 | 0.2 | 235 | 2 | 2 | 1 | 48.4375 | 45.5882 | 5 | 5 | 11.9909 | 23.9817
125 | 10.6814 | 0.2 | 121 | 309.2505 | 0.75 | 119 | 361.2831 | 1 |  | 0 | 0 | 670.5337 | 1.75 | 127 | 45.2389 | 0.3 | 45.2389 | 0.3 | 120 | 2 | 2 | 1 | 14.822 | 62.7757 | 5.8333 | 8.75 | 7.9471 | 15.8942
208 | 25.4469 | 0.3 | 99 | 29.6881 | 0.3 | 97 | 203.5752 | 0.9 |  | 0 | 0 | 233.2633 | 1.2 | 123 | 7.6969 | 0.175 | 7.6969 | 0.175 | 98 | 2 | 2 | 1 | 30.3061 | 9.1667 | 6.8571 | 4 | 7.699 | 15.398
98 | 10.0531 | 0.2 | 465 | 353.4292 | 0.75 |  | 0 | 0 |  | 0 | 0 | 353.4292 | 0.75 | 202 | 28.9027 | 0.2 | 28.9027 | 0.2 | 200 | 2 | 2 | 1 | 12.2283 | 35.1562 | 3.75 | 3.75 | 7.0379 | 14.0758
335 | 10.0531 | 0.2 | 498 | 110.5841 | 0.4 | 488 | 42.4115 | 0.3 |  | 0 | 0 | 152.9956 | 0.7 | 298 | 15.708 | 0.25 | 15.708 | 0.25 | 297 | 1 | 1 | 1 | 9.74 | 15.2188 | 2.8 | 3.5 | 12.5 | 12.5
297 | 42.7257 | 0.4 | 167 | 175.3009 | 0.6 | 177 | 282.7433 | 0.75 |  | 0 | 0 | 458.0442 | 1.35 | 163 | 42.7257 | 0.4 | 42.7257 | 0.4 | 169 | 2 | 2 | 1 | 10.7206 | 10.7206 | 3.375 | 3.375 | 5.939 | 11.878
169 | 21.6475 | 0.175 | 441 | 180.9557 | 0.6 | 437 | 90.4779 | 0.6 |  | 0 | 0 | 271.4336 | 1.2 | 126 | 12.5075 | 0.175 | 12.5075 | 0.175 | 125 | 2 | 2 | 1 | 21.7017 | 12.5388 | 6.8571 | 6.8571 | 5.3603 | 10.7206
150 | 25.1327 | 0.4 | 205 | 309.2505 | 0.75 | 209 | 123.7002 | 0.75 |  | 0 | 0 | 432.9507 | 1.5 | 207 | 31.1018 | 0.3 | 31.1018 | 0.3 | 208 | 2 | 2 | 1 | 13.9205 | 17.2266 | 5 | 3.75 | 4.8 | 9.6
200 | 19.2423 | 0.175 | 446 | 40.2124 | 0.4 | 88 | 172.7876 | 0.5 |  | 0 | 0 | 213 | 0.9 | 151 | 25.1327 | 0.2 | 25.1327 | 0.2 | 150 | 1 | 1 | 1 | 8.475 | 11.0694 | 4.5 | 5.1429 | 9.0726 | 9.0726
100 | 36.7566 | 0.3 | 433 | 56.8 | 0.4 | 102 | 50.2655 | 0.4 | 60 | 90.4779 | 0.4 | 197.5433 | 1.2 | 99 | 29.6881 | 0.3 | 29.6881 | 0.3 | 100 | 3 | 3 | 1 | 6.654 | 5.3744 | 4 | 4 | 2.973 | 8.9191
172 | 7.6969 | 0.175 | 180 | 20.7345 | 0.2 | 186 | 17.6495 | 0.265 | 458 | 19.2423 | 0.175 | 57.6262 | 0.64 | 175 | 17.6495 | 0.265 | 17.6495 | 0.265 | 181 | 2 | 2 | 1 | 3.265 | 7.4869 | 2.4151 | 3.6571 | 4.4142 | 8.8285
174 | 22.6195 | 0.3 | 171 | 291.5791 | 0.75 | 175 | 17.6495 | 0.265 |  | 0 | 0 | 309.2285 | 1.015 | 166 | 47.4329 | 0.265 | 47.4329 | 0.265 | 172 | 1 | 1 | 1 | 6.5193 | 13.6709 | 3.8302 | 3.3833 | 8.6975 | 8.6975
181 | 15.8749 | 0.175 | 455 | 291.5791 | 0.75 |  | 0 | 0 |  | 0 | 0 | 291.5791 | 0.75 | 175 | 17.6495 | 0.265 | 17.6495 | 0.265 | 174 | 3 | 3 | 1 | 16.5206 | 18.3673 | 2.8302 | 4.2857 | 2.2735 | 6.8206
214 | 9.6211 | 0.175 | 474 | 24.0528 | 0.175 | 217 | 19.2423 | 0.175 |  | 0 | 0 | 43.2951 | 0.35 | 214 | 5.7727 | 0.175 | 5.7727 | 0.175 | 213 | 2 | 2 | 1 | 7.5 | 4.5 | 2 | 2 | 2.9528 | 5.9055
;;Link | Volume | Diameter | Input |  | Weighted-D |  |  | Weighted-D |  |  | Weighted-D | SUM-UP | SUM-Dup | Output |  | Weighted-D | SUM-D | SUM-Dd | Conduit | I1 | Upstreams | Downstreams | A 1-1 | A 1-2 | A 2-1 | A 2-2 | A 1-3
36 | 17.6495 | 0.265 | 516 | 248.8141 | 0.6 | 397 | 254.469 | 0.6 | 34 | 17.6495 | 0.265 | 520.9326 | 1.465 | 37 | 17.6495 | 0.265 | 17.6495 | 0.265 | 36 | 3 | 3 | 1 | 29.5155 | 29.5155 | 5.5283 | 5.5283 | 14.7577
34 | 17.6495 | 0.265 | 514 | 248.8141 | 0.6 | 395 | 254.469 | 0.6 | 33 | 17.6495 | 0.265 | 520.9326 | 1.465 | 36 | 17.6495 | 0.265 | 17.6495 | 0.265 | 34 | 3 | 3 | 1 | 29.5155 | 29.5155 | 5.5283 | 5.5283 | 14.7577
99 | 29.6881 | 0.3 | 434 | 197.9203 | 0.6 | 100 | 36.7566 | 0.3 | 59 | 294.0531 | 0.6 | 528.73 | 1.5 | 98 | 25.4469 | 0.3 | 25.4469 | 0.3 | 99 | 1 | 1 | 1 | 20.7778 | 17.8095 | 5 | 5 | 9.5897
338 | 5.0265 | 0.2 | 523 | 376.9911 | 1 |  | 0 | 0 |  | 0 | 0 | 376.9911 | 1 | 340 | 5.0265 | 0.2 | 5.0265 | 0.2 | 338 | 3 | 3 | 1 | 75 | 75 | 5 | 5 | 37.5
335 | 5.0265 | 0.2 | 334 | 345.5752 | 1 |  | 0 | 0 |  | 0 | 0 | 345.5752 | 1 | 336 | 22.6195 | 0.3 | 22.6195 | 0.3 | 335 | 1 | 1 | 1 | 15.2778 | 68.75 | 3.3333 | 5 | 12.5
186 | 17.6495 | 0.265 | 185 | 628.3185 | 1 |  | 0 | 0 |  | 0 | 0 | 628.3185 | 1 | 181 | 7.6969 | 0.175 | 7.6969 | 0.175 | 186 | 1 | 1 | 1 | 81.6327 | 35.5999 | 5.7143 | 3.7736 | 24.7893
235 | 10.0531 | 0.2 | 179 | 486.9469 | 1 |  | 0 | 0 |  | 0 | 0 | 486.9469 | 1 | 246 | 10.0531 | 0.2 | 10.0531 | 0.2 | 235 | 2 | 2 | 1 | 48.4375 | 48.4375 | 5 | 5 | 24.2187
120 | 10.6814 | 0.2 | 121 | 309.2505 | 0.75 | 119 | 361.2831 | 1 |  | 0 | 0 | 670.5337 | 1.75 | 127 | 45.2389 | 0.3 | 45.2389 | 0.3 | 120 | 2 | 2 | 1 | 14.822 | 62.7757 | 5.8333 | 8.75 | 11.9909
98 | 25.4469 | 0.3 | 99 | 29.6881 | 0.3 | 97 | 203.5752 | 0.9 |  | 0 | 0 | 233.2633 | 1.2 | 123 | 7.6969 | 0.175 | 7.6969 | 0.175 | 98 | 2 | 2 | 1 | 30.3061 | 9.1667 | 6.8571 | 4 | 7.0379
200 | 10.0531 | 0.2 | 465 | 353.4292 | 0.75 |  | 0 | 0 |  | 0 | 0 | 353.4292 | 0.75 | 202 | 28.9027 | 0.2 | 28.9027 | 0.2 | 200 | 2 | 2 | 1 | 12.2283 | 35.1562 | 3.75 | 3.75 | 9.0726
297 | 10.0531 | 0.2 | 498 | 110.5841 | 0.4 | 488 | 42.4115 | 0.3 |  | 0 | 0 | 152.9956 | 0.7 | 298 | 15.708 | 0.25 | 15.708 | 0.25 | 297 | 1 | 1 | 1 | 9.74 | 15.2188 | 2.8 | 3.5 | 5.939
169 | 42.7257 | 0.4 | 167 | 175.3009 | 0.6 | 177 | 282.7433 | 0.75 |  | 0 | 0 | 458.0442 | 1.35 | 163 | 42.7257 | 0.4 | 42.7257 | 0.4 | 169 | 2 | 2 | 1 | 10.7206 | 10.7206 | 3.375 | 3.375 | 5.3603
125 | 21.6475 | 0.175 | 441 | 180.9557 | 0.6 | 437 | 90.4779 | 0.6 |  | 0 | 0 | 271.4336 | 1.2 | 126 | 12.5075 | 0.175 | 12.5075 | 0.175 | 125 | 2 | 2 | 1 | 21.7017 | 12.5388 | 6.8571 | 6.8571 | 7.9471
208 | 25.1327 | 0.4 | 205 | 309.2505 | 0.75 | 209 | 123.7002 | 0.75 |  | 0 | 0 | 432.9507 | 1.5 | 207 | 31.1018 | 0.3 | 31.1018 | 0.3 | 208 | 2 | 2 | 1 | 13.9205 | 17.2266 | 5 | 3.75 | 7.699
150 | 19.2423 | 0.175 | 446 | 40.2124 | 0.4 | 88 | 172.7876 | 0.5 |  | 0 | 0 | 213 | 0.9 | 151 | 25.1327 | 0.2 | 25.1327 | 0.2 | 150 | 1 | 1 | 1 | 8.475 | 11.0694 | 4.5 | 5.1429 | 4.8
100 | 36.7566 | 0.3 | 433 | 56.8 | 0.4 | 102 | 50.2655 | 0.4 | 60 | 90.4779 | 0.4 | 197.5433 | 1.2 | 99 | 29.6881 | 0.3 | 29.6881 | 0.3 | 100 | 3 | 3 | 1 | 6.654 | 5.3744 | 4 | 4 | 2.973
181 | 7.6969 | 0.175 | 180 | 20.7345 | 0.2 | 186 | 17.6495 | 0.265 | 458 | 19.2423 | 0.175 | 57.6262 | 0.64 | 175 | 17.6495 | 0.265 | 17.6495 | 0.265 | 181 | 2 | 2 | 1 | 3.265 | 7.4869 | 2.4151 | 3.6571 | 2.2735
172 | 22.6195 | 0.3 | 171 | 291.5791 | 0.75 | 175 | 17.6495 | 0.265 |  | 0 | 0 | 309.2285 | 1.015 | 166 | 47.4329 | 0.265 | 47.4329 | 0.265 | 172 | 1 | 1 | 1 | 6.5193 | 13.6709 | 3.8302 | 3.3833 | 4.4142
174 | 15.8749 | 0.175 | 455 | 291.5791 | 0.75 |  | 0 | 0 |  | 0 | 0 | 291.5791 | 0.75 | 175 | 17.6495 | 0.265 | 17.6495 | 0.265 | 174 | 3 | 3 | 1 | 16.5206 | 18.3673 | 2.8302 | 4.2857 | 8.6975
213 | 9.6211 | 0.175 | 474 | 24.0528 | 0.175 | 217 | 19.2423 | 0.175 |  | 0 | 0 | 43.2951 | 0.35 | 214 | 5.7727 | 0.175 | 5.7727 | 0.175 | 213 | 2 | 2 | 1 | 7.5 | 4.5 | 2 | 2 | 2.8125
| 0 |  |  | 0 |  |  | 0
61 | 7.6969 | 0.175 | 388 | 25.977 | 0.175 |  | 0 | 0 |  | 0 | 0 | 25.977 | 0.175 | 60 | 90.4779 | 0.4 | 90.4779 | 0.4 | 61 | 2 | 2 | 1 | 0.28711 | 3.375 | 0.4375 | 1 | 0.2646

## Sheet5
;;Link | Volume | Diameter | Input |  | Weighted-D |  |  | Weighted-D |  |  | Weighted-D | SUM-UP | SUM-Dup | Output |  | Weighted-D | SUM-D | SUM-Dd |  | CD | Degree- Upstream pipes | Degree- Downstream pipes | CPE | PVI
36 | 17.6495 | 0.265 | 516 | 248.8141 | 0.6 | 397 | 254.469 | 0.6 | 34 | 17.6495 | 0.265 | 520.9326 | 1.465 | 37 | 17.6495 | 0.265 | 17.6495 | 0.265 | 36 | 3 | 3 | 1 | 14.7577 | 44.2732
34 | 17.6495 | 0.265 | 514 | 248.8141 | 0.6 | 395 | 254.469 | 0.6 | 33 | 17.6495 | 0.265 | 520.9326 | 1.465 | 36 | 17.6495 | 0.265 | 17.6495 | 0.265 | 34 | 3 | 3 | 1 | 14.7577 | 44.2732
338 | 5.0265 | 0.2 | 523 | 376.9911 | 1 |  | 0 | 0 |  | 0 | 0 | 376.9911 | 1 | 340 | 5.0265 | 0.2 | 5.0265 | 0.2 | 338 | 1 | 1 | 1 | 37.5 | 37.5
99 | 29.6881 | 0.3 | 434 | 197.9203 | 0.6 | 100 | 36.7566 | 0.3 | 59 | 294.0531 | 0.6 | 528.73 | 1.5 | 98 | 25.4469 | 0.3 | 25.4469 | 0.3 | 99 | 3 | 3 | 1 | 9.5897 | 28.7692
186 | 17.6495 | 0.265 | 185 | 628.3185 | 1 |  | 0 | 0 |  | 0 | 0 | 628.3185 | 1 | 181 | 7.6969 | 0.175 | 7.6969 | 0.175 | 186 | 1 | 1 | 1 | 24.7893 | 24.7893
235 | 10.0531 | 0.2 | 179 | 486.9469 | 1 |  | 0 | 0 |  | 0 | 0 | 486.9469 | 1 | 246 | 10.0531 | 0.2 | 10.0531 | 0.2 | 235 | 1 | 1 | 1 | 24.2187 | 24.2187
120 | 10.6814 | 0.2 | 121 | 309.2505 | 0.75 | 119 | 361.2831 | 1 |  | 0 | 0 | 670.5337 | 1.75 | 127 | 45.2389 | 0.3 | 45.2389 | 0.3 | 120 | 2 | 2 | 1 | 11.9909 | 23.9817
125 | 21.6475 | 0.175 | 441 | 180.9557 | 0.6 | 437 | 90.4779 | 0.6 |  | 0 | 0 | 271.4336 | 1.2 | 126 | 12.5075 | 0.175 | 12.5075 | 0.175 | 125 | 2 | 2 | 1 | 7.9471 | 15.8942
208 | 25.1327 | 0.4 | 205 | 309.2505 | 0.75 | 209 | 123.7002 | 0.75 |  | 0 | 0 | 432.9507 | 1.5 | 207 | 31.1018 | 0.3 | 31.1018 | 0.3 | 208 | 2 | 2 | 1 | 7.699 | 15.398
98 | 25.4469 | 0.3 | 99 | 29.6881 | 0.3 | 97 | 203.5752 | 0.9 |  | 0 | 0 | 233.2633 | 1.2 | 123 | 7.6969 | 0.175 | 7.6969 | 0.175 | 98 | 2 | 2 | 1 | 7.0379 | 14.0758
335 | 5.0265 | 0.2 | 334 | 345.5752 | 1 |  | 0 | 0 |  | 0 | 0 | 345.5752 | 1 | 336 | 22.6195 | 0.3 | 22.6195 | 0.3 | 335 | 1 | 1 | 1 | 12.5 | 12.5
297 | 10.0531 | 0.2 | 498 | 110.5841 | 0.4 | 488 | 42.4115 | 0.3 |  | 0 | 0 | 152.9956 | 0.7 | 298 | 15.708 | 0.25 | 15.708 | 0.25 | 297 | 2 | 2 | 1 | 5.939 | 11.878
169 | 42.7257 | 0.4 | 167 | 175.3009 | 0.6 | 177 | 282.7433 | 0.75 |  | 0 | 0 | 458.0442 | 1.35 | 163 | 42.7257 | 0.4 | 42.7257 | 0.4 | 169 | 2 | 2 | 1 | 5.3603 | 10.7206
150 | 19.2423 | 0.175 | 446 | 40.2124 | 0.4 | 88 | 172.7876 | 0.5 |  | 0 | 0 | 213 | 0.9 | 151 | 25.1327 | 0.2 | 25.1327 | 0.2 | 150 | 2 | 2 | 1 | 4.8 | 9.6
200 | 10.0531 | 0.2 | 465 | 353.4292 | 0.75 |  | 0 | 0 |  | 0 | 0 | 353.4292 | 0.75 | 202 | 28.9027 | 0.2 | 28.9027 | 0.2 | 200 | 1 | 1 | 1 | 9.0726 | 9.0726
100 | 36.7566 | 0.3 | 433 | 56.8 | 0.4 | 102 | 50.2655 | 0.4 | 60 | 90.4779 | 0.4 | 197.5433 | 1.2 | 99 | 29.6881 | 0.3 | 29.6881 | 0.3 | 100 | 3 | 3 | 1 | 2.973 | 8.9191
172 | 22.6195 | 0.3 | 171 | 291.5791 | 0.75 | 175 | 17.6495 | 0.265 |  | 0 | 0 | 309.2285 | 1.015 | 166 | 47.4329 | 0.265 | 47.4329 | 0.265 | 172 | 2 | 2 | 1 | 4.4142 | 8.8285
174 | 15.8749 | 0.175 | 455 | 291.5791 | 0.75 |  | 0 | 0 |  | 0 | 0 | 291.5791 | 0.75 | 175 | 17.6495 | 0.265 | 17.6495 | 0.265 | 174 | 1 | 1 | 1 | 8.6975 | 8.6975
181 | 7.6969 | 0.175 | 180 | 20.7345 | 0.2 | 186 | 17.6495 | 0.265 | 458 | 19.2423 | 0.175 | 57.6262 | 0.64 | 175 | 17.6495 | 0.265 | 17.6495 | 0.265 | 181 | 3 | 3 | 1 | 2.2735 | 6.8206
214 | 5.7727 | 0.175 | 473 | 25.977 | 0.175 | 213 | 9.6211 | 0.175 |  | 0 | 0 | 35.5982 | 0.35 | 215 | 6.2832 | 0.2 | 6.2832 | 0.2 | 214 | 2 | 2 | 1 | 2.9528 | 5.9055
33 | 17.6495 | 0.265 | 512 | 21.1665 | 0.175 | 393 | 21.6475 | 0.175 | 32 | 26.4742 | 0.265 | 69.2882 | 0.615 | 34 | 17.6495 | 0.265 | 17.6495 | 0.265 | 33 | 3 | 3 | 1 | 1.9629 | 5.8887
39 | 40.2124 | 0.4 | 403 | 21.6475 | 0.175 | 337 | 115.6106 | 0.4 | 38 | 17.6495 | 0.265 | 154.9076 | 0.84 | 40 | 40.2124 | 0.4 | 40.2124 | 0.4 | 39 | 3 | 3 | 1 | 1.9261 | 5.7784
213 | 9.6211 | 0.175 | 474 | 24.0528 | 0.175 | 217 | 19.2423 | 0.175 |  | 0 | 0 | 43.2951 | 0.35 | 214 | 5.7727 | 0.175 | 5.7727 | 0.175 | 213 | 2 | 2 | 1 | 2.8125 | 5.625
56 | 7.6969 | 0.175 | 427 | 21.6475 | 0.175 | 358 | 25.0149 | 0.175 | 350 | 7.6969 | 0.175 | 54.3594 | 0.525 | 55 | 21.6475 | 0.175 | 21.6475 | 0.175 | 56 | 3 | 3 | 1 | 1.8525 | 5.5574
37 | 17.6495 | 0.265 | 518 | 22.1286 | 0.175 | 399 | 21.6475 | 0.175 | 36 | 17.6495 | 0.265 | 61.4256 | 0.615 | 38 | 17.6495 | 0.265 | 17.6495 | 0.265 | 37 | 3 | 3 | 1 | 1.7402 | 5.2205
27 | 141.3717 | 0.75 | 344 | 441.7865 | 0.75 | 28 | 90.4779 | 0.6 |  | 0 | 0 | 532.2643 | 1.35 | 26 | 70.6858 | 0.75 | 70.6858 | 0.75 | 27 | 2 | 2 | 1 | 2.51 | 5.02
225 | 17.6495 | 0.265 | 478 | 20.2044 | 0.175 | 392 | 21.1665 | 0.175 | 226 | 17.6495 | 0.265 | 59.0203 | 0.615 | 222 | 17.6495 | 0.265 | 17.6495 | 0.265 | 225 | 3 | 3 | 1 | 1.672 | 5.016
216 | 14.4513 | 0.2 | 471 | 22.7059 | 0.175 | 275 | 28.8634 | 0.175 | 215 | 6.2832 | 0.2 | 57.8524 | 0.55 | 195 | 20.7345 | 0.2 | 20.7345 | 0.2 | 216 | 3 | 3 | 1 | 1.6442 | 4.9326
54 | 7.6969 | 0.175 | 425 | 21.6475 | 0.175 | 379 | 7.6969 | 0.175 | 360 | 25.0149 | 0.175 | 54.3594 | 0.525 | 53 | 28.2743 | 0.2 | 28.2743 | 0.2 | 54 | 3 | 3 | 1 | 1.5112 | 4.5336
227 | 33.0928 | 0.265 | 390 | 26.9392 | 0.175 | 273 | 76.969 | 0.175 |  | 0 | 0 | 103.9082 | 0.35 | 226 | 17.6495 | 0.265 | 17.6495 | 0.265 | 227 | 2 | 2 | 1 | 2.0478 | 4.0955